## Folla 1
QAF011 |  |  | m | Xunta de dilatación en cuberta, impermeabilización mediante láminas de poliolefinas.
Impermeabilización de xunta de dilatación en cuberta plana transitable, non ventilada, con solado fixo, tipo convencional, composta de: banda de reforzo para lámina impermeabilizante flexible tipo EVAC, de 30 cm de ancho, fijada al soporte en toda su superficie con adhesivo cementoso mellorado C2 E, cordón de polietileno expandido de celda pechada, para recheo de xunta, de 30 mm de diámetro y banda de terminación para lámina impermeabilizante flexible tipo EVAC, de 30 cm de ancho, fijada al soporte con adhesivo cementoso mellorado C2 E.
Descomposto | Ud | Descomposición |  |  |  | Rend. |  | p.s. | Prezo partida
mt09mcr250a | kg | Adhesivo cementoso mellorado, C2 E, con tempo aberto ampliado, segundo UNE-EN 12004, para a fixación de xeomembranas, composto por cementos especiais, áridos seleccionados e resinas sintéticas. |  |  |  | 1.2 |  | 0.7 | 0.84
mt15rev040d | m | Banda de reforzo para lámina impermeabilizante flexible tipo EVAC, de 30 cm de ancho, composta de unha dobre folla de poliolefina termoplástica con acetato de vinil etileno, con ambas as dúas caras revestidas de fibras de poliéster non tecidas, de 0,8 mm de espesor e 600 g/m². |  |  |  | 1.05 |  | 6.5 | 6.83
mt15sja030d | m | Fondo de xuntas para selado en cordóns de polietileno expandido, UNE 104233, de 30 mm de diámetro, para limita-la profundidade da xunta de dilatación. |  |  |  | 1.05 |  | 0.37 | 0.39
mt09mcr250a | kg | Adhesivo cementoso mellorado, C2 E, con tempo aberto ampliado, segundo UNE-EN 12004, para a fixación de xeomembranas, composto por cementos especiais, áridos seleccionados e resinas sintéticas. |  |  |  | 1.2 |  | 0.7 | 0.84
mt15rev040d | m | Banda de reforzo para lámina impermeabilizante flexible tipo EVAC, de 30 cm de ancho, composta de unha dobre folla de poliolefina termoplástica con acetato de vinil etileno, con ambas as dúas caras revestidas de fibras de poliéster non tecidas, de 0,8 mm de espesor e 600 g/m². |  |  |  | 1.05 |  | 6.5 | 6.83
mo027 | h | Oficial 1ª aplicador de láminas impermeabilizantes. |  |  |  | 0.124 |  | 15.28 | 1.89
mo062 | h | Axudante aplicador de láminas impermeabilizantes. |  |  |  | 0.124 |  | 14.65 | 1.82
| % | Medios auxiliares |  |  |  | 2 |  | 19.44 | 0.39
| % | Costes indirectos |  |  |  | 3 |  | 19.83 | 0.59
Custo de mantemento decenal: 37,78€ nos primeiros 10 anos. | [7 empty] | Total: | 20.42
Referencia norma UNE e Título da norma trasposición de norma armonizada |  |  |  |  | Aplicabilidade (1) |  | Obrigatoriedade (2) |  |  | Sistema (3)
UNE-EN 12004:2008 |  |  |  |  | 162008 |  | 162010 |  |  | 3
Adhesivos para baldosas cerámicas. Requisitos, evaluación de la conformidad, clasificación y designación.
(1) Data de aplicabilidade da norma armonizada e inicio do período de coexistencia
(2) Data final do período de coexistencia / entrada en vigor marcado CE
(3) Sistema de avaliación da conformidade