## Folla 1
QAF021 |  |  | m | Encontro da cuberta con paramento vertical, impermeabilización mediante láminas de poliolefinas.
Encontro de paramento vertical con cuberta plana transitable, non ventilada, con solado fixo, tipo convencional; mediante recúo perimetral, para la protección de la impermeabilización formada por: banda de terminación con lámina impermeabilizante flexible tipo EVAC, de 50 cm de ancho fijada al soporte en toda su superficie con adhesivo cementoso mellorado C2 E; revistiendo el encuentro con rodapés de gres rústico 4/3/-/E, de 7 cm, 3 €/m colocados con xunta aberta (separación entre 3 e 15 mm), en capa fina con adhesivo cementoso normal, C1, gris e rexuntados con morteiro de xuntas cementoso con resistencia elevada á abrasión e absorción de auga reducida, CG2, para xunta aberta (entre 3 e 15 mm), con a mesma tonalidade das pezas.
Descomposto | Ud | Descomposición |  |  |  | Rend. |  | p.s. | Prezo partida
mt09mcr250a | kg | Adhesivo cementoso mellorado, C2 E, con tempo aberto ampliado, segundo UNE-EN 12004, para a fixación de xeomembranas, composto por cementos especiais, áridos seleccionados e resinas sintéticas. |  |  |  | 1.2 |  | 0.7 | 0.84
mt15rev041b | m | Banda de reforzo para lámina impermeabilizante flexible tipo EVAC, de 50 cm de ancho, composta de unha dobre folla de poliolefina termoplástica con acetato de vinil etileno, con ambas as dúas caras revestidas de fibras de poliéster non tecidas, de 0,8 mm de espesor e 600 g/m². |  |  |  | 1.15 |  | 10.46 | 12.03
mt09mor010b | m³ | Morteiro de cemento CEM II/B-P 32,5 N tipo M-2,5, confecionado na obra con 200 kg/m³ de cemento e unha proporción en volume 1/8. |  |  |  | 0.012 |  | 105.3 | 1.26
mt09mcr021g | kg | Adhesivo cementoso normal, C1, segundo UNE-EN 12004, cor gris. |  |  |  | 0.24 |  | 0.35 | 0.08
mt18rcr010a300 | m | Rodapé cerámico de gres rústico, 7 cm, 3,00€/m. |  |  |  | 1.05 |  | 3 | 3.15
mt09mcr070a | kg | Morteiro de juntas cementoso con resistencia elevada á abrasión e absorción de auga reducida, CG2, para xunta aberta entre 3 e 15 mm, segundo UNE-EN 13888. |  |  |  | 0.024 |  | 0.99 | 0.02
mo027 | h | Oficial 1ª aplicador de láminas impermeabilizantes. |  |  |  | 0.118 |  | 15.28 | 1.8
mo062 | h | Axudante aplicador de láminas impermeabilizantes. |  |  |  | 0.118 |  | 14.65 | 1.73
mo021 | h | Oficial 1ª solador. |  |  |  | 0.219 |  | 15.28 | 3.35
| % | Medios auxiliares |  |  |  | 2 |  | 24.26 | 0.49
| % | Costes indirectos |  |  |  | 3 |  | 24.75 | 0.74
Custo de mantemento decenal: 8,92€ nos primeiros 10 anos. | [7 empty] | Total: | 25.49
Referencia norma UNE e Título da norma trasposición de norma armonizada |  |  |  |  | Aplicabilidade (1) |  | Obrigatoriedade (2) |  |  | Sistema (3)
UNE-EN 12004:2008 |  |  |  |  | 162008 |  | 162010 |  |  | 3
Adhesivos para baldosas cerámicas. Requisitos, evaluación de la conformidad, clasificación y designación.
(1) Data de aplicabilidade da norma armonizada e inicio do período de coexistencia
(2) Data final do período de coexistencia / entrada en vigor marcado CE
(3) Sistema de avaliación da conformidade