## Folla 1
QAF030 |  |  | Ude | Encontro da cuberta con sumidoiro, impermeabilización mediante láminas asfálticas.
Encuentro de cubierta cuberta plana transitable, non ventilada, con solado fixo, tipo convencional con sumidero de saída vertical, formado por: pieza de refuerzo de lámina de betún modificado con elastómero SBS, LBM(SBS)-40/FP (140), adherida al soporte y sumidoiro de caucho EPDM, de saída vertical, de 80 mm de diámetro adherido a la pieza de refuerzo.
Descomposto | Ud | Descomposición |  |  |  | Rend. |  | p.s. | Prezo partida
mt14iea020a | kg | Imprimación asfáltica, tipo EA, UNE 104231. |  |  |  | 0.3 |  | 1.28 | 0.38
mt14lba010d | m² | Lámina de betún modificado con elastómero SBS, UNE-EN 13707, LBM(SBS)-40/FP (140), con armadura de feltro de poliéster non tecido de 150 g/m², de superficie non protexida. |  |  |  | 1.05 |  | 9.15 | 9.61
mt14lbd200aa | Ude | Sumidoiro de caucho EPDM, de saída vertical, de 80 mm de diámetro, con rexilla plana de caucho EPDM. |  |  |  | 1 |  | 15.23 | 15.23
mo027 | h | Oficial 1ª aplicador de láminas impermeabilizantes. |  |  |  | 0.379 |  | 15.28 | 5.79
mo062 | h | Axudante aplicador de láminas impermeabilizantes. |  |  |  | 0.379 |  | 14.65 | 5.55
mo006 | h | Oficial 1ª fontaneiro. |  |  |  | 0.355 |  | 15.78 | 5.6
| % | Medios auxiliares |  |  |  | 2 |  | 42.16 | 0.84
| % | Costes indirectos |  |  |  | 3 |  | 43 | 1.29
Custo de mantemento decenal: 18,16€ nos primeiros 10 anos. | [7 empty] | Total: | 44.29
Referencia norma UNE e Título da norma trasposición de norma armonizada |  |  |  |  | Aplicabilidade (1) |  | Obrigatoriedade (2) |  |  | Sistema (3)
UNE-EN 13707:2005/A2:2010 |  |  |  |  | 142010 |  | 1102010 |  |  | 1/2+/3/4
Láminas flexibles para la impermeabilización. Láminas bituminosas con armadura para impermeabilización de cubiertas. Definiciones y características.
(1) Data de aplicabilidade da norma armonizada e inicio do período de coexistencia
(2) Data final do período de coexistencia / entrada en vigor marcado CE
(3) Sistema de avaliación da conformidade