## Folla 1
QAF032 |  |  | Ude | Encontro da cuberta con sumidoiro, impermeabilización mediante láminas de PVC.
Encontro de cuberta plana transitable, non ventilada, con solado fixo, tipo invertida con sumidoiro de PVC, de saída vertical, de 80 mm de diámetro fixado á lámina impermeabilizante (non incluida neste prezo) con soldaxe termoplástica.
Descomposto | Ud | Descomposición |  |  | Rend. | p.s. | Prezo partida
mt15dan010bj | m² | Lámina impermeabilizante flexible, tipo PVC-P(fv), de 1,2 mm de espesor, con armadura de veo de fibra de vidro, segundo UNE-EN 13956. |  |  | 1.05 | 7.75 | 8.14
mt15dan100a | Ude | Sumidoiro de PVC, de saída vertical, de 80 mm de diámetro, rexilla plana. |  |  | 1 | 11.15 | 11.15
mo027 | h | Oficial 1ª aplicador de láminas impermeabilizantes. |  |  | 0.379 | 15.28 | 5.79
mo062 | h | Axudante aplicador de láminas impermeabilizantes. |  |  | 0.379 | 14.65 | 5.55
mo006 | h | Oficial 1ª fontaneiro. |  |  | 0.355 | 15.78 | 5.6
| % | Medios auxiliares |  |  | 2 | 36.23 | 0.72
| % | Costes indirectos |  |  | 3 | 36.95 | 1.11
Custo de mantemento decenal: 15,60€ nos primeiros 10 anos. | [5 empty] | Total: | 38.06