## Folla 1
QAF035 |  |  | Ude | Encontro da cuberta con sumidoiro de saída vertical para sistema de drenaxe sifónico.
Encontro con sumidoiro para sistema de drenaxe sifónico de cuberta composto de: banda de reforzo de 1x1 m de superficie con lámina de betún modificado con elastómero SBS, LBM(SBS)-40/FP (140) e sumidoiro sifónico de PP, con membrana bituminosa, sistema Akasison, modelo 1000 B "JIMTEN".
Descomposto | Ud | Descomposición |  |  |  | Rend. |  | p.s. | Prezo partida
mt14lba010d | m² | Lámina de betún modificado con elastómero SBS, UNE-EN 13707, LBM(SBS)-40/FP (140), con armadura de feltro de poliéster non tecido de 150 g/m², de superficie non protexida. |  |  |  | 1.05 |  | 9.15 | 9.61
mt14iea020a | kg | Imprimación asfáltica, tipo EA, UNE 104231. |  |  |  | 0.3 |  | 1.28 | 0.38
mt11aka010cc | Ude | Sumidoiro sifónico de PP, con membrana bituminosa, sistema Akasison, modelo 1000 B "JIMTEN", de saída vertical de 75 mm de diámetro, pescozo telescópico e grella convexa. |  |  |  | 1 |  | 408.68 | 408.68
mt11aka030 | Ude | Manguito conector de polietileno de alta densidade (PEAD/HDPE), de 75 mm de diámetro exterior, para sumidoiro sifónico, sistema Akasison "JIMTEN". |  |  |  | 1 |  | 11.88 | 11.88
mt11aka040fa | m | Tubaxe templada mediante tratamento térmico adicional, de polietileno de alta densidade (PEAD/HDPE), de 75 mm de diámetro exterior e 3,0 mm de espesor, sistema Akasison "JIMTEN", en tramos de 5 m de lonxitude. |  |  |  | 0.8 |  | 6.13 | 4.9
mt11aka050e | Ude | Cóbado 90° de polietileno de alta densidade (PEAD/HDPE), de 75 mm de diámetro exterior e 3 mm de espesor, sistema Akasison "JIMTEN". |  |  |  | 1 |  | 4.94 | 4.94
mo027 | h | Oficial 1ª aplicador de láminas impermeabilizantes. |  |  |  | 0.804 |  | 15.28 | 12.29
mo062 | h | Axudante aplicador de láminas impermeabilizantes. |  |  |  | 0.804 |  | 14.65 | 11.78
| % | Medios auxiliares |  |  |  | 2 |  | 464.46 | 9.29
| % | Costes indirectos |  |  |  | 3 |  | 473.75 | 14.21
Custo de mantemento decenal: 200,06€ nos primeiros 10 anos. | [7 empty] | Total: | 487.96
Referencia norma UNE e Título da norma trasposición de norma armonizada |  |  |  |  | Aplicabilidade (1) |  | Obrigatoriedade (2) |  |  | Sistema (3)
UNE-EN 13707:2005/A2:2010 |  |  |  |  | 142010 |  | 1102010 |  |  | 1/2+/3/4
Láminas flexibles para la impermeabilización. Láminas bituminosas con armadura para impermeabilización de cubiertas. Definiciones y características.
(1) Data de aplicabilidade da norma armonizada e inicio do período de coexistencia
(2) Data final do período de coexistencia / entrada en vigor marcado CE
(3) Sistema de avaliación da conformidade