## Folla 1
QAW020 |  |  | Ude | Sustitución puntual de baldosa cerámica en pavimento de cubierta plana.
Substitución puntual de baldosa cerámica deteriorada, situada en pavimento de cuberta plana, por baldosa de gres rústico 4/3/-/E, 20x20 cm, colocada con xunta aberta (separación entre 3 e 15 mm), en capa fina con adhesivo cementoso normal, C1, gris, e rexuntada con morteiro de xuntas cementoso con resistencia elevada á abrasión e absorción de auga reducida, CG2, para xunta aberta (entre 3 e 15 mm), con a mesma tonalidade das pezas.
Descomposto | Ud | Descomposición |  |  |  | Rend. |  | p.s. | Prezo partida
mt18bcr010mAa800 | m² | Baldosa cerámica de gres rústico 4/0/-/E, 20x20 cm, 8,00€/m², segundo UNE-EN 14411. |  |  |  | 0.04 |  | 8 | 0.32
mt09mcr021g | kg | Adhesivo cementoso normal, C1, segundo UNE-EN 12004, cor gris. |  |  |  | 0.12 |  | 0.35 | 0.04
mt09mcr070a | kg | Morteiro de juntas cementoso con resistencia elevada á abrasión e absorción de auga reducida, CG2, para xunta aberta entre 3 e 15 mm, segundo UNE-EN 13888. |  |  |  | 0.012 |  | 0.99 | 0.01
mo021 | h | Oficial 1ª solador. |  |  |  | 0.234 |  | 15.28 | 3.58
mo056 | h | Axudante solador. |  |  |  | 0.234 |  | 14.65 | 3.43
| % | Medios auxiliares |  |  |  | 2 |  | 7.38 | 0.15
| % | Costes indirectos |  |  |  | 3 |  | 7.53 | 0.23
[8 empty] | Total: | 7.76
Referencia norma UNE e Título da norma trasposición de norma armonizada |  |  |  |  | Aplicabilidade (1) |  | Obrigatoriedade (2) |  |  | Sistema (3)
UNE-EN 14411:2007 |  |  |  |  | 112008 |  | 112009 |  |  | 3/4
Baldosas cerámicas. Definiciones, clasificación, características y marcado.
UNE-EN 12004:2008 |  |  |  |  | 162008 |  | 162010 |  |  | 3
Adhesivos para baldosas cerámicas. Requisitos, evaluación de la conformidad, clasificación y designación.
(1) Data de aplicabilidade da norma armonizada e inicio do período de coexistencia
(2) Data final do período de coexistencia / entrada en vigor marcado CE
(3) Sistema de avaliación da conformidade