## Folla 1
QAW030 |  |  | m² | Substitución de material de rexuntado en pavimento cerámico de cuberta plana.
Substitución do material de rexuntado deteriorado en pavimento cerámico con xunta aberta (separación entre 3 e 15 mm) de cuberta plana transitable, por morteiro de xuntas cementoso con resistencia elevada á abrasión e absorción de auga reducida, CG2, para xunta aberta (entre 3 e 15 mm), con a mesma tonalidade das pezas.
Descomposto | Ud | Descomposición |  |  | Rend. | p.s. | Prezo partida
mt09mcr070a | kg | Morteiro de juntas cementoso con resistencia elevada á abrasión e absorción de auga reducida, CG2, para xunta aberta entre 3 e 15 mm, segundo UNE-EN 13888. |  |  | 0.3 | 0.99 | 0.3
mo056 | h | Axudante solador. |  |  | 0.14 | 14.65 | 2.05
| % | Medios auxiliares |  |  | 2 | 2.35 | 0.05
| % | Costes indirectos |  |  | 3 | 2.4 | 0.07
[6 empty] | Total: | 2.47