## Folla 1
QAW040 |  |  | m | Substitución de rodapé cerámico en encontro con paramento vertical de cuberta plana.
Substitución de rodapé cerámico deteriorado en encontro con paramento vertical de cuberta plana transitable, por rodapé de gres rústico, de 7 cm, 3 €/m, colocado con adhesivo cementoso normal, C1, gris e rexuntado con morteiro de xuntas cementoso con resistencia elevada á abrasión e absorción de auga reducida, CG2, para xunta aberta (entre 3 e 15 mm), con a mesma tonalidade das pezas.
Descomposto | Ud | Descomposición |  |  |  | Rend. |  | p.s. | Prezo partida
mt18rcr010a300 | m | Rodapé cerámico de gres rústico, 7 cm, 3,00€/m. |  |  |  | 1 |  | 3 | 3
mt09mcr021g | kg | Adhesivo cementoso normal, C1, segundo UNE-EN 12004, cor gris. |  |  |  | 0.24 |  | 0.35 | 0.08
mt09mcr070a | kg | Morteiro de juntas cementoso con resistencia elevada á abrasión e absorción de auga reducida, CG2, para xunta aberta entre 3 e 15 mm, segundo UNE-EN 13888. |  |  |  | 0.024 |  | 0.99 | 0.02
mo056 | h | Axudante solador. |  |  |  | 0.217 |  | 14.65 | 3.18
| % | Medios auxiliares |  |  |  | 2 |  | 6.28 | 0.13
| % | Costes indirectos |  |  |  | 3 |  | 6.41 | 0.19
[8 empty] | Total: | 6.6
Referencia norma UNE e Título da norma trasposición de norma armonizada |  |  |  |  | Aplicabilidade (1) |  | Obrigatoriedade (2) |  |  | Sistema (3)
UNE-EN 12004:2008 |  |  |  |  | 162008 |  | 162010 |  |  | 3
Adhesivos para baldosas cerámicas. Requisitos, evaluación de la conformidad, clasificación y designación.
(1) Data de aplicabilidade da norma armonizada e inicio do período de coexistencia
(2) Data final do período de coexistencia / entrada en vigor marcado CE
(3) Sistema de avaliación da conformidade