## Folla 1
QAY011 |  |  | m² | Formación de pendentes con tabiques alixeirados, en cuberta plana ventilada.
Formación de pendentes en cuberta plana ventilada, con taboeiro cerámico oco machifemiado de 80x25x3,5 cm apoyado sobre tabiques alixeirados de ladrillo cerámico oco de 24x11,5x8 cm, dispostos cada 80 cm e con 30 cm de altura media.
Descomposto | Ud | Descomposición |  |  |  | Rend. |  | p.s. | Prezo partida
mt04lac010c | Ude | Ladrillo cerámico oco (cubo), para revestir, 24x11,5x8 cm, segundo UNE-EN 771-1. |  |  |  | 12 |  | 0.1 | 1.2
mt09mor010c | m³ | Morteiro de cemento CEM II/B-P 32,5 N tipo M-5, confecionado na obra con 250 kg/m³ de cemento e unha proporción en volume 1/6. |  |  |  | 0.005 |  | 115.3 | 0.58
mt16pea020b | m² | Panel ríxido de poliestireno expandido, segundo UNE-EN 13163, mecanizado lateral recto, de 20 mm de espesor, resistencia térmica 0,55 m²K/W, conductividade térmica 0,036 W/(mK), para xunta de dilatación. |  |  |  | 0.01 |  | 1.34 | 0.01
mt13blw200 | m² | Papel kraft. para desolidarización de la unión entre tabiques aligerados y taboleiro cerámico machifemiado, en formación de pendentes. |  |  |  | 0.11 |  | 0.18 | 0.02
mt04lvg020b | Ude | Taboleiro cerámico oco machihembrado, para revestir, 80x25x3,5 cm, segundo UNE 67041. |  |  |  | 5 |  | 0.48 | 2.4
mt09mor010c | m³ | Morteiro de cemento CEM II/B-P 32,5 N tipo M-5, confecionado na obra con 250 kg/m³ de cemento e unha proporción en volume 1/6. |  |  |  | 0.03 |  | 115.3 | 3.46
mo018 | h | Oficial 1ª construcción. |  |  |  | 0.788 |  | 15.28 | 12.04
mo104 | h | Peón ordinario construcción. |  |  |  | 0.788 |  | 13.97 | 11.01
| % | Medios auxiliares |  |  |  | 2 |  | 30.72 | 0.61
| % | Costes indirectos |  |  |  | 3 |  | 31.33 | 0.94
Custo de mantemento decenal: 0,65€ nos primeiros 10 anos. | [7 empty] | Total: | 32.27
Referencia norma UNE e Título da norma trasposición de norma armonizada |  |  |  |  | Aplicabilidade (1) |  | Obrigatoriedade (2) |  |  | Sistema (3)
UNE-EN 771-1:2003 |  |  |  |  | 142005 |  | 142006 |  |  | 2+/4
Especificaciones de piezas para fábrica de albañilería. Parte 1: Piezas de arcilla cocida
UNE-EN 771-1/A1:2005
UNE-EN 13163:2009 |  |  |  |  | 192009 |  | 192010 |  |  | 1/3/4
Productos aislantes térmicos para aplicaciones en la edificación. Productos manufacturados de poliestireno expandido (EPS). Especificación.
(1) Data de aplicabilidade da norma armonizada e inicio do período de coexistencia
(2) Data final do período de coexistencia / entrada en vigor marcado CE
(3) Sistema de avaliación da conformidade