## Folla 1
QLH010 | m² |  | Mainel pisable de baldosa de vidro moldeado.
Mainel pisable de baldosas de vidro moldeado incoloro, 195x195x50 mm.
Descomposto |  | Ud |  | Descomposición | Rend. | p.s. | Prezo partida
mt21vmp010a |  | Ude |  | Baldosa de vidro prensado moldeado pisable, incolora, 195x195x50 mm. | 22 | 4.8 | 105.6
mt10haf010nea |  | m³ |  | Formigón HA-25/B/20/IIa, fabricado en central. | 0.025 | 74.27 | 1.86
mt07aco010c |  | kg |  | Aceiro en barras corrugadas, UNE-EN 10080 B 500 S, elaborado en taller e colocado en obra, diámetros varios. | 13 | 1 | 13
mt07aco020c |  | Ude |  | Separador homologado para vigas. | 4 | 0.08 | 0.32
mt08eft010a |  | m² |  | Taboleiro aglomerado hidrófugo, de 19 mm de espesor. | 1.1 | 7.45 | 8.2
mt50spa080a |  | Ude |  | Puntal metálico telescópico, 3,00 m de altura, amortizable en 50 usos. | 0.2 | 11.07 | 2.21
mo018 |  | h |  | Oficial 1ª construcción. | 1.491 | 15.28 | 22.78
mo104 |  | h |  | Peón ordinario construcción. | 1.015 | 13.97 | 14.18
|  | % |  | Medios auxiliares | 2 | 168.15 | 3.36
|  | % |  | Costes indirectos | 3 | 171.51 | 5.15
Custo de mantemento decenal: 83,03€ nos primeiros 10 anos. | [5 empty] | Total: | 176.66