## Folla 1
QRA010 | m | Beirado decorativo.
Beirado decorativo formado por canecillo prefabricado de formigón e ladrillo cerámico oco.
Descomposto |  | Ud | Descomposición | Rend. | p.s. | Prezo partida
mt13anh010b |  | Ude | Canecillo prefabricado de formigón, 90x7x10 cm, cor branca. | 1 | 3.29 | 3.29
mt04lcg020a |  | Ude | Taboleiro cerámico oco machihembrado para revestir, 50x20x3 cm, segundo UNE 67041. | 4 | 0.24 | 0.96
mt10hmf010Md |  | m³ | Formigón HM-20/B/12/I, fabricado en central. | 0.03 | 72.57 | 2.18
mt09mor010f |  | m³ | Morteiro de cemento CEM II/B-P 32,5 N tipo M-15, confecionado na obra con 450 kg/m³ de cemento e unha proporción en volume 1/3. | 0.02 | 149.3 | 2.99
mo018 |  | h | Oficial 1ª construcción. | 0.938 | 15.28 | 14.33
mo072 |  | h | Axudante construcción. | 0.938 | 14.65 | 13.74
|  | % | Medios auxiliares | 2 | 37.49 | 0.75
|  | % | Costes indirectos | 3 | 38.24 | 1.15
Custo de mantemento decenal: 9,85€ nos primeiros 10 anos. |  |  |  |  | Total: | 39.39