## Folla 1
QRB010 | m | Borde lateral de cubierta con perfil.
Borde lateral de cubierta revestido con perfil vierteaguas de aluminio lacado, de 15 mm de altura, cor branca RAL 9010 acabado brillante.
Descomposto |  |  | Ud | Descomposición |  | Rend. |  | p.s. | Prezo partida
mt09mcr021m |  |  | kg | Adhesivo cementoso mellorado, C2, segundo UNE-EN 12004, cor gris. |  | 0.18 |  | 0.41 | 0.07
mt20pcs130aba1 |  |  | m | Perfil vierteaguas de aluminio lacado, de 15 mm de altura, cor branca RAL 9010 acabado brillante, con perforaciones trapezoidales para su fijación e goterón, subministrado en barras de 2,5 m de lonxitude. |  | 1.1 |  | 14.08 | 15.49
mt15sja100 |  |  | Ude | Cartucho de masilla de silicona neutra. |  | 0.01 |  | 3.13 | 0.03
mo018 |  |  | h | Oficial 1ª construcción. |  | 0.176 |  | 15.28 | 2.69
mo104 |  |  | h | Peón ordinario construcción. |  | 0.176 |  | 13.97 | 2.46
|  |  | % | Medios auxiliares |  | 2 |  | 20.74 | 0.41
|  |  | % | Costes indirectos |  | 3 |  | 21.15 | 0.63
Custo de mantemento decenal: 3,05€ nos primeiros 10 anos. | [7 empty] | Total: | 21.78
Referencia norma UNE e Título da norma trasposición de norma armonizada |  |  |  |  | Aplicabilidade (1) |  | Obrigatoriedade (2) |  |  | Sistema (3)
UNE-EN 12004:2008 |  |  |  |  | 162008 |  | 162010 |  |  | 3
Adhesivos para baldosas cerámicas. Requisitos, evaluación de la conformidad, clasificación y designación.
(1) Data de aplicabilidade da norma armonizada e inicio do período de coexistencia
(2) Data final do período de coexistencia / entrada en vigor marcado CE
(3) Sistema de avaliación da conformidade