## Folla 1
QRE020 | m |  | Encontro de faldrón con paramento vertical.
Babeiro composto por aleación de aluminio e zinc e lámina flexible de chumbo natural de 1 mm de espesura, en encontro de faldrón de tellado con paramento vertical.
Descomposto |  | Ud | Descomposición | Rend. | p.s. | Prezo partida
mt09mor010c |  | m³ | Morteiro de cemento CEM II/B-P 32,5 N tipo M-5, confecionado na obra con 250 kg/m³ de cemento e unha proporción en volume 1/6. | 0.003 | 115.3 | 0.35
mt13aen020a |  | m | Perfil para encontro de faldón con paramento vertical en tellados, composto por aliaxe de aluminio e zinc e lámina flexible de chumbo natural de 1 mm de espesor. | 1.1 | 16.63 | 18.29
mo018 |  | h | Oficial 1ª construcción. | 0.469 | 15.28 | 7.17
mo072 |  | h | Axudante construcción. | 0.234 | 14.65 | 3.43
|  | % | Medios auxiliares | 2 | 29.24 | 0.58
|  | % | Costes indirectos | 3 | 29.82 | 0.89
Custo de mantemento decenal: 8,91€ nos primeiros 10 anos. |  |  |  |  | Total: | 30.71