## Folla 1
QRF010 | Ude |  |  | Forrado de condutos de instalaciones, en cuberta plana.
Forrado de conductos de instalaciones en cubierta plana, mediante fábrica de 1/2 pie de espesor de ladrillo cerámico oco para revestir, de 0,25 m² de sección y 1 m de altura.
Descomposto |  | Ud | Descomposición |  |  | Rend. |  | p.s. | Prezo partida
mt04lac010d |  | Ude | Ladrillo cerámico oco (cubo doble), para revestir, 24x15x12 cm, segundo UNE-EN 771-1. |  |  | 70 |  | 0.18 | 12.6
mt09mor010c |  | m³ | Morteiro de cemento CEM II/B-P 32,5 N tipo M-5, confecionado na obra con 250 kg/m³ de cemento e unha proporción en volume 1/6. |  |  | 0.029 |  | 115.3 | 3.34
mt09mor010c |  | m³ | Morteiro de cemento CEM II/B-P 32,5 N tipo M-5, confecionado na obra con 250 kg/m³ de cemento e unha proporción en volume 1/6. |  |  | 0.04 |  | 115.3 | 4.61
mo018 |  | h | Oficial 1ª construcción. |  |  | 0.75 |  | 15.28 | 11.46
mo072 |  | h | Axudante construcción. |  |  | 0.375 |  | 14.65 | 5.49
|  | % | Medios auxiliares |  |  | 2 |  | 37.5 | 0.75
|  | % | Costes indirectos |  |  | 3 |  | 38.25 | 1.15
Custo de mantemento decenal: 6,70€ nos primeiros 10 anos. | [7 empty] | Total: | 39.4
Referencia norma UNE e Título da norma trasposición de norma armonizada |  |  |  |  | Aplicabilidade (1) |  | Obrigatoriedade (2) |  |  | Sistema (3)
UNE-EN 771-1:2003 |  |  |  |  | 142005 |  | 142006 |  |  | 2+/4
Especificaciones de piezas para fábrica de albañilería. Parte 1: Piezas de arcilla cocida
UNE-EN 771-1/A1:2005
(1) Data de aplicabilidade da norma armonizada e inicio do período de coexistencia
(2) Data final do período de coexistencia / entrada en vigor marcado CE
(3) Sistema de avaliación da conformidade