## Folla 1
QRL010 | m |  |  | Limafoia.
Limagoia realizada con dobre tabique aligerado de 8 cm de grosor cada un, macizado de morteiro de cemento M-5 y plancha de chumbo laminado de 2,00 mm de espesor.
Descomposto |  | Ud | Descomposición |  |  | Rend. |  | p.s. | Prezo partida
mt13vap010c |  | m² | Plancha de chumbo laminado de 2,00 mm de espesor. |  |  | 0.851 |  | 35.12 | 29.89
mt04lac010c |  | Ude | Ladrillo cerámico oco (cubo), para revestir, 24x11,5x8 cm, segundo UNE-EN 771-1. |  |  | 26 |  | 0.1 | 2.6
mt09mor010c |  | m³ | Morteiro de cemento CEM II/B-P 32,5 N tipo M-5, confecionado na obra con 250 kg/m³ de cemento e unha proporción en volume 1/6. |  |  | 0.027 |  | 115.3 | 3.11
mo018 |  | h | Oficial 1ª construcción. |  |  | 1.777 |  | 15.28 | 27.15
mo072 |  | h | Axudante construcción. |  |  | 0.586 |  | 14.65 | 8.58
mo104 |  | h | Peón ordinario construcción. |  |  | 0.888 |  | 13.97 | 12.41
|  | % | Medios auxiliares |  |  | 2 |  | 83.74 | 1.67
|  | % | Costes indirectos |  |  | 3 |  | 85.41 | 2.56
Custo de mantemento decenal: 32,55€ nos primeiros 10 anos. | [7 empty] | Total: | 87.97
Referencia norma UNE e Título da norma trasposición de norma armonizada |  |  |  |  | Aplicabilidade (1) |  | Obrigatoriedade (2) |  |  | Sistema (3)
UNE-EN 771-1:2003 |  |  |  |  | 142005 |  | 142006 |  |  | 2+/4
Especificaciones de piezas para fábrica de albañilería. Parte 1: Piezas de arcilla cocida
UNE-EN 771-1/A1:2005
(1) Data de aplicabilidade da norma armonizada e inicio do período de coexistencia
(2) Data final do período de coexistencia / entrada en vigor marcado CE
(3) Sistema de avaliación da conformidade