## Folla 1
QRL010 |  | m |  | Limafoia.
Limagoia realizada con dobre tabique aligerado de 8 cm de grosor cada un, macizado de morteiro de cemento M-5 y plancha de cobre de 0,82 mm de espesor e 800 mm de desenrolo, preformada.
Descomposto | Ud |  | Descomposición |  |  | Rend. |  | p.s. | Prezo partida
mt13vac010f | m |  | Plancha de cobre de 0,82 mm de espesor e 800 mm de desenrolo, preformada. |  |  | 1.1 |  | 40.11 | 44.12
mt04lac010c | Ude |  | Ladrillo cerámico oco (cubo), para revestir, 24x11,5x8 cm, segundo UNE-EN 771-1. |  |  | 26 |  | 0.1 | 2.6
mt09mor010c | m³ |  | Morteiro de cemento CEM II/B-P 32,5 N tipo M-5, confecionado na obra con 250 kg/m³ de cemento e unha proporción en volume 1/6. |  |  | 0.027 |  | 115.3 | 3.11
mo018 | h |  | Oficial 1ª construcción. |  |  | 0.839 |  | 15.28 | 12.82
mo072 | h |  | Axudante construcción. |  |  | 0.586 |  | 14.65 | 8.58
mo104 | h |  | Peón ordinario construcción. |  |  | 0.42 |  | 13.97 | 5.87
| % |  | Medios auxiliares |  |  | 2 |  | 77.1 | 1.54
| % |  | Costes indirectos |  |  | 3 |  | 78.64 | 2.36
Custo de mantemento decenal: 29,97€ nos primeiros 10 anos. | [7 empty] | Total: | 81
Referencia norma UNE e Título da norma trasposición de norma armonizada |  |  |  |  | Aplicabilidade (1) |  | Obrigatoriedade (2) |  |  | Sistema (3)
UNE-EN 771-1:2003 |  |  |  |  | 142005 |  | 142006 |  |  | 2+/4
Especificaciones de piezas para fábrica de albañilería. Parte 1: Piezas de arcilla cocida
UNE-EN 771-1/A1:2005
(1) Data de aplicabilidade da norma armonizada e inicio do período de coexistencia
(2) Data final do período de coexistencia / entrada en vigor marcado CE
(3) Sistema de avaliación da conformidade