## Folla 1
QTF030 | m² |  | Cuberta inclinada de placas.
Cuberta inclinada de placas asfálticas 10 ondas, de perfil ondulado e cor negra, cunha pendente maior do 10%.
Descomposto |  | Ud |  | Descomposición |  | Rend. |  | p.s. | Prezo partida
mt13lpo010ca |  | m² |  | Placa asfáltica 10 ondas de perfil ondulado e cor negra, formada por fibras minerais e vexetais saturadas cunha emulsión bituminosa a altas temperaturas, segundo UNE-EN 534. |  | 1.2 |  | 7.46 | 8.95
mt13lpo040a |  | m |  | Cumio, cor negra, para cubertas de placas. |  | 0.1 |  | 6.08 | 0.61
mt13lpo020a |  | m |  | Remate perimetral para cubertas de placas. |  | 0.1 |  | 5.04 | 0.5
mt13lpo070a |  | Ude |  | Aireador de 86x47 cm, para cubertas de placas. |  | 0.02 |  | 77.89 | 1.56
mo046 |  | h |  | Oficial 1ª montador de cerramientos industriales. |  | 0.106 |  | 15.28 | 1.62
mo089 |  | h |  | Axudante montador de cerramientos industriales. |  | 0.106 |  | 14.65 | 1.55
|  | % |  | Medios auxiliares |  | 2 |  | 14.79 | 0.3
|  | % |  | Costes indirectos |  | 3 |  | 15.09 | 0.45
Custo de mantemento decenal: 4,51€ nos primeiros 10 anos. | [7 empty] | Total: | 15.54
Referencia norma UNE e Título da norma trasposición de norma armonizada |  |  |  |  | Aplicabilidade (1) |  | Obrigatoriedade (2) |  |  | Sistema (3)
UNE-EN 534:2007/A1:2010 |  |  |  |  | 112011 |  | 112011 |  |  | 1/3/4
Láminas bituminosas corrugadas. Especificación de productos y métodos de ensayo.
(1) Data de aplicabilidade da norma armonizada e inicio do período de coexistencia
(2) Data final do período de coexistencia / entrada en vigor marcado CE
(3) Sistema de avaliación da conformidade