## Folla 1
QTP010 |  |  | m² | Cuberta inclinada con cobertura de lousa.
Cuberta inclinada cunha pendente media do 60%, composta de: formación de pendentes: taboleiro cerámico oco machihembrado para revestir, 50x20x3 cm sobre tabiques alixeirados de 100 cm de altura media; impermeabilización: membrana impermeabilizante monocapa adherida, formada por lámina de betún modificado con elastómero SBS, LBM(SBS)-30/FP (140); cobertura: pizarra para teitar en pezas rectangulares, sobre rastreles de madeira.
Descomposto | Ud | Descomposición |  |  |  | Rend. |  | p.s. | Prezo partida
mt04lac010c | Ude | Ladrillo cerámico oco (cubo), para revestir, 24x11,5x8 cm, segundo UNE-EN 771-1. |  |  |  | 75.451 |  | 0.1 | 7.55
mt09mor010c | m³ | Morteiro de cemento CEM II/B-P 32,5 N tipo M-5, confecionado na obra con 250 kg/m³ de cemento e unha proporción en volume 1/6. |  |  |  | 0.025 |  | 115.3 | 2.88
mt04lcg020a | Ude | Taboleiro cerámico oco machihembrado para revestir, 50x20x3 cm, segundo UNE 67041. |  |  |  | 10.9 |  | 0.24 | 2.62
mt14iea020a | kg | Imprimación asfáltica, tipo EA, UNE 104231. |  |  |  | 0.3 |  | 1.28 | 0.38
mt14lba010b | m² | Lámina de betún modificado con elastómero SBS, UNE-EN 13707, LBM(SBS)-30/FP (140), con armadura de feltro de poliéster non tecido de 160 g/m², de superficie non protexida. |  |  |  | 1.1 |  | 7.91 | 8.7
mt13blw010d | m | Rastrel de madeira de piñeiro galego tratado ou piñeiro vermello, 42x27 mm, calidade VI. |  |  |  | 6.81 |  | 0.46 | 3.13
mt13eag023 | Ude | Cravo de aceiro para fixación de rastrel de madeira a soporte de formigón ou morteiro. |  |  |  | 10.62 |  | 0.07 | 0.74
mt13piz100d | m² | Pizarra para teitar en pezas rectangulares, 32x22 cm, de segunda calidade, groso 3 a 4 mm, segundo UNE-EN 12326-1. |  |  |  | 1.09 |  | 7.82 | 8.52
mt13piz050 | kg | Elementos de suxeción de aceiro inoxidable (cravos, ganchos, puntas, etc.). |  |  |  | 0.46 |  | 3.42 | 1.57
mt13piz051 | Ude | Peza de ventilación de chapa galvanizada. |  |  |  | 0.05 |  | 6.31 | 0.32
mt13piz053b | m² | Lámina de zinc natural de 0,65 mm de espesor, en bobina. |  |  |  | 0.192 |  | 11.82 | 2.27
mo018 | h | Oficial 1ª construcción. |  |  |  | 0.981 |  | 15.28 | 14.99
mo072 | h | Axudante construcción. |  |  |  | 0.981 |  | 14.65 | 14.37
mo027 | h | Oficial 1ª aplicador de láminas impermeabilizantes. |  |  |  | 0.366 |  | 15.28 | 5.59
mo062 | h | Axudante aplicador de láminas impermeabilizantes. |  |  |  | 0.366 |  | 14.65 | 5.36
mo034 | h | Oficial 1ª colocador de pizarra. |  |  |  | 0.509 |  | 15.28 | 7.78
mo069 | h | Axudante colocador de pizarra. |  |  |  | 0.509 |  | 14.65 | 7.46
| % | Medios auxiliares |  |  |  | 2 |  | 94.23 | 1.88
| % | Costes indirectos |  |  |  | 3 |  | 96.11 | 2.88
Custo de mantemento decenal: 34,65€ nos primeiros 10 anos. | [7 empty] | Total: | 98.99
Referencia norma UNE e Título da norma trasposición de norma armonizada |  |  |  |  | Aplicabilidade (1) |  | Obrigatoriedade (2) |  |  | Sistema (3)
UNE-EN 771-1:2003 |  |  |  |  | 142005 |  | 142006 |  |  | 2+/4
Especificaciones de piezas para fábrica de albañilería. Parte 1: Piezas de arcilla cocida
UNE-EN 771-1/A1:2005
UNE-EN 13707:2005/A2:2010 |  |  |  |  | 142010 |  | 1102010 |  |  | 1/2+/3/4
Láminas flexibles para la impermeabilización. Láminas bituminosas con armadura para impermeabilización de cubiertas. Definiciones y características.
UNE-EN 12326-1:2005 |  |  |  |  | 152005 |  | 152008 |  |  | 3/4
Productos de pizarra y piedra natural para tejados y revestimientos discontinuos. Parte 1: Especificación de producto.
(1) Data de aplicabilidade da norma armonizada e inicio do período de coexistencia
(2) Data final do período de coexistencia / entrada en vigor marcado CE
(3) Sistema de avaliación da conformidade