## Folla 1
QTX020 |  |  | m² | Cuberta inclinada "SYSTEM VEREA".
Cuberta inclinada "SYSTEM VEREA", cunha pendente media do 30%, sobre espacio no habitable de entramado estructural metálico, formado por perfiles omega de aceiro galvanizado, aislada térmicamente con panel ríxido de poliestireno extruido de 30 mm de espesor, impermeabilización de placa baixo tella de fibrocemento 6 Ondas NT-177 "VEREA", e cobertura de tella cerámica curva, Verea "VEREA", 40x15x11 cm, acabado Rojo.
Descomposto | Ud | Descomposición |  |  | Rend. | p.s. | Prezo partida
mt13msv300e | m² | Subministración e colocación de estrutura metálica para cuberta inclinada sobre espazo non habitable, de tella cerámica "VEREA", formada por perfís de aceiro laminados en quente, conformados en frío e galvanizados, de seccións tipo omega C e omega U, incluso p/p de elementos de ancoraxe. |  |  | 1 | 24 | 24
mt13msv200a | m² | Subministración e colocación de illamento térmico en cuberta inclinada de tella cerámica "VEREA", mediante panel ríxido de poliestireno extruido, segundo UNE-EN 13164, de superficie lisa e mecanizado lateral machihembrado, de 30 mm de espesor, resistencia térmica 0,9 m²K/W, conductividade térmica 0,034 W/(mK), Euroclase E de reacción ó lume e densidade 30 kg/m³. |  |  | 1 | 5.82 | 5.82
mt13msv110a | m² | Subministración e colocación de placa de 177 de fibrocemento sen amianto, para impermeabilización baixo tella en cuberta de tella cerámica "VEREA". |  |  | 1 | 13.1 | 13.1
mt13msv010aa | m² | Subministración e colocación de tella cerámica curva "VEREA", 40x15 cm, acabado Rojo, fixada mediante escuma de poliuretano e ganchos de aceiro inoxidable, incluso p/p de pezas especiais. |  |  | 1 | 22.56 | 22.56
| % | Medios auxiliares |  |  | 2 | 65.48 | 1.31
| % | Costes indirectos |  |  | 3 | 66.79 | 2
Custo de mantemento decenal: 19,95€ nos primeiros 10 anos. | [5 empty] | Total: | 68.79