## Folla 1
QTX100 |  | m² |  | Rehabilitación de cuberta de fibrocemento co sistema "ONDUCOBER SOBRECUBERTAS".
Sistema "ONDUCOBER SOBRECUBERTAS" para a rehabilitación de cuberta de fibrocemento, mediante a colocación de placas asfálticas Onducober 95 (10 ondas) "ONDULINE", de perfil ondulado e cor negra.
Descomposto | Ud |  | Descomposición |  |  | Rend. |  | p.s. | Prezo partida
mt13lpo051 | Ude |  | Fixación tipo Click Onduclick "ONDULINE", de 80x47x12,5 mm, para o sistema Onducober de rehabilitación de cubertas de fibrocemento. |  |  | 1.4 |  | 1.72 | 2.41
mt13lpo050 | m |  | Perfil Onduclick "ONDULINE", con sección rectangular de 0,035x0,070 m e 3 m de lonxitude, para o sistema Onducober de rehabilitación de cubertas de fibrocemento. |  |  | 1.4 |  | 2.46 | 3.44
mt13lpo052a | Ude |  | Parafuso autorroscante "ONDULINE", para a fixación entre sí de perfís Onduclick. |  |  | 1 |  | 0.09 | 0.09
mt13blw010d | m |  | Rastrel de madeira de piñeiro galego tratado ou piñeiro vermello, 42x27 mm, calidade VI. |  |  | 1.4 |  | 0.46 | 0.64
mt13blw131 | Ude |  | Parafuso para suxeción de rastrel. |  |  | 2 |  | 0.26 | 0.52
mt16lra040a | m² |  | Feltro illante de lá de rocha volcánica, segundo UNE-EN 13162, revestido por unha das súas caras cun complexo de papel kraft con polietileno que actúa como barreira de vapor, de 80 mm de espesor, resistencia térmica 1,9 m²K/W, conductividade térmica 0,042 W/(mK). |  |  | 1 |  | 3.41 | 3.41
mt13lpo010ea | m² |  | Placa asfáltica Onducober 95 (10 ondas) "ONDULINE", de perfil ondulado e cor negra, formada por fibras minerais e vexetais saturadas cunha emulsión bituminosa a altas temperaturas, segundo UNE-EN 534. |  |  | 1.15 |  | 7.69 | 8.84
mt13lpo040i | m |  | Cumio, Onducober "ONDULINE", cor negra, para cubertas de placas. |  |  | 0.2 |  | 6.27 | 1.25
mt13lpo020b | m |  | Remate perimetral Onducober "ONDULINE", para cubertas de placas. |  |  | 0.05 |  | 5.2 | 0.26
mt13lpo060a | m |  | Remate de aleiro Tapaondas "ONDULINE". |  |  | 0.4 |  | 3.37 | 1.35
mo018 | h |  | Oficial 1ª construcción. |  |  | 0.355 |  | 15.28 | 5.42
mo104 | h |  | Peón ordinario construcción. |  |  | 0.355 |  | 13.97 | 4.96
mo049 | h |  | Oficial 1ª montador de aislamientos. |  |  | 0.059 |  | 15.28 | 0.9
mo092 | h |  | Axudante montador de aislamientos. |  |  | 0.059 |  | 14.65 | 0.86
| % |  | Medios auxiliares |  |  | 2 |  | 34.35 | 0.69
| % |  | Costes indirectos |  |  | 3 |  | 35.04 | 1.05
Custo de mantemento decenal: 6,14€ nos primeiros 10 anos. | [7 empty] | Total: | 36.09
Referencia norma UNE e Título da norma trasposición de norma armonizada |  |  |  |  | Aplicabilidade (1) |  | Obrigatoriedade (2) |  |  | Sistema (3)
UNE-EN 13162:2009 |  |  |  |  | 192009 |  | 192010 |  |  | 1/3/4
Productos aislantes térmicos para aplicaciones en la edificación. Productos manufacturados de lana mineral (MW). Especificación.
UNE-EN 534:2007/A1:2010 |  |  |  |  | 112011 |  | 112011 |  |  | 1/3/4
Láminas bituminosas corrugadas. Especificación de productos y métodos de ensayo.
(1) Data de aplicabilidade da norma armonizada e inicio do período de coexistencia
(2) Data final do período de coexistencia / entrada en vigor marcado CE
(3) Sistema de avaliación da conformidade