## Folla 1
QTY040 |  |  | m² | Formación de pendentes con tabiques alixeirados, en cuberta inclinada.
Formación de pendentes en cuberta inclinada, con tabiques alixeirados de ladrillo cerámico oco de 24x11,5x8 cm recibido con morteiro de cemento M-5, dispostos cada 80 cm e con 100 cm de altura media, rematados superiormente con mestras de morteiro de cemento M-5.
Descomposto | Ud | Descomposición |  |  |  | Rend. |  | p.s. | Prezo partida
mt04lac010c | Ude | Ladrillo cerámico oco (cubo), para revestir, 24x11,5x8 cm, segundo UNE-EN 771-1. |  |  |  | 33 |  | 0.1 | 3.3
mt09mor010c | m³ | Morteiro de cemento CEM II/B-P 32,5 N tipo M-5, confecionado na obra con 250 kg/m³ de cemento e unha proporción en volume 1/6. |  |  |  | 0.009 |  | 115.3 | 1.04
mt13blw200 | m² | Papel kraft. para desolidarización de la unión entre tabiques aligerados y taboleiro cerámico machifemiado, en formación de pendentes. |  |  |  | 0.11 |  | 0.18 | 0.02
mo018 | h | Oficial 1ª construcción. |  |  |  | 0.851 |  | 15.28 | 13
mo072 | h | Axudante construcción. |  |  |  | 0.851 |  | 14.65 | 12.47
| % | Medios auxiliares |  |  |  | 2 |  | 29.83 | 0.6
| % | Costes indirectos |  |  |  | 3 |  | 30.43 | 0.91
Custo de mantemento decenal: 0,63€ nos primeiros 10 anos. | [7 empty] | Total: | 31.34
Referencia norma UNE e Título da norma trasposición de norma armonizada |  |  |  |  | Aplicabilidade (1) |  | Obrigatoriedade (2) |  |  | Sistema (3)
UNE-EN 771-1:2003 |  |  |  |  | 142005 |  | 142006 |  |  | 2+/4
Especificaciones de piezas para fábrica de albañilería. Parte 1: Piezas de arcilla cocida
UNE-EN 771-1/A1:2005
(1) Data de aplicabilidade da norma armonizada e inicio do período de coexistencia
(2) Data final do período de coexistencia / entrada en vigor marcado CE
(3) Sistema de avaliación da conformidade