## Folla 1
QTY050 |  |  | m² | Taboleiro cerámico sobre tabiques alixeirados, en cuberta inclinada.
Taboleiro cerámico en cuberta inclinada, formado por pezas cerámicas machihembradas para revestir, 50x20x3 cm, apoiadas en seco sobre unha cinta de papel disposta sobre as mestras dos tabiques alixeirados (non incluídos neste prezo).
Descomposto | Ud | Descomposición |  |  | Rend. | p.s. | Prezo partida
mt04lcg020a | Ude | Taboleiro cerámico oco machihembrado para revestir, 50x20x3 cm, segundo UNE 67041. |  |  | 10 | 0.24 | 2.4
mt09mor010b | m³ | Morteiro de cemento CEM II/B-P 32,5 N tipo M-2,5, confecionado na obra con 200 kg/m³ de cemento e unha proporción en volume 1/8. |  |  | 0.001 | 105.3 | 0.11
mo018 | h | Oficial 1ª construcción. |  |  | 0.626 | 15.28 | 9.57
mo072 | h | Axudante construcción. |  |  | 0.626 | 14.65 | 9.17
| % | Medios auxiliares |  |  | 2 | 21.25 | 0.43
| % | Costes indirectos |  |  | 3 | 21.68 | 0.65
Custo de mantemento decenal: 0,45€ nos primeiros 10 anos. | [5 empty] | Total: | 22.33