## Folla 1
QTY052 |  |  | m² | Taboleiro multicapa sobre entramado estrutural, en cuberta inclinada.
Taboleiro de panel sándwich para cubertas composto de tableiro aglomerado hidrófugo e núcleo illante de espuma de poliestireno extruido, en cuberta inclinada, fixado mecánicamente sobre entramado estrutural (no incluido en este precio).
Descomposto | Ud | Descomposición |  |  | Rend. | p.s. | Prezo partida
mt13eag010a | m² | Panel sándwich para cubertas composto de: cara exterior taboleiro aglomerado hidrófugo de 19 mm, núcleo illante de espuma de poliestireno extruido de 40 mm de espesor, lengüeta de taboleiro de fibra para ensamblado de paneis e cara interior taboleiro aglomerado hidrófugo de 10 mm. |  |  | 1.1 | 24.38 | 26.82
mt13eag020 | Ude | Parafuso autotaladrante non oxidable para fixación de paneis sándwich de madeira a soporte en cubertas inclinadas, diámetro maior de 6,3 mm. |  |  | 5 | 0.08 | 0.4
mt13eag030 | m | Banda impermeabilizante autoadhesiva para impermeabilización de xuntas entre paneis sándwich de madeira en cubertas inclinadas. |  |  | 1 | 0.48 | 0.48
mo015 | h | Oficial 1ª carpinteiro. |  |  | 0.25 | 15.53 | 3.88
mo053 | h | Axudante carpinteiro. |  |  | 0.25 | 14.76 | 3.69
| % | Medios auxiliares |  |  | 2 | 35.27 | 0.71
| % | Costes indirectos |  |  | 3 | 35.98 | 1.08
Custo de mantemento decenal: 0,74€ nos primeiros 10 anos. | [5 empty] | Total: | 37.06