## Folla 1
QTZ010 |  |  | m² | Cuberta inclinada con cobertura de zinctitanio.
Cuberta inclinada cunha pendente media do 47%, formada por estrutura portante (non incluida neste prezo), filme de polietileno que actúa como barreira de vapor e panel flexible e lixeiro de lá de rocha volcánica, segundo UNE-EN 13162, non revestido, de 40 mm de espesor como illamento térmico, disposto entre traversais de madeira de 80x80 mm de sección. Cobertura composta por bandexa de zinctitanio, "RHEINZINK" Clic System, acabado natural, de 0,7 mm de espesor, executado mediante o sistema de xunta de listón a partires de material en banda de 650 mm de desenrolo, 565 mm entre eixes e xuntas de 47 mm de altura, fixada mecanicamente sobre taboleiro OSB de virutas orientadas intercalando entre ambos unha lámina de separación estruturada.
Descomposto | Ud | Descomposición |  |  |  | Rend. |  | p.s. | Prezo partida
mt17poa010a | m² | Film de polietileno de 0,15 mm de espesor. |  |  |  | 1.05 |  | 0.14 | 0.15
mt07mee040b | m | Cabio de madeira de piñeiro silvestre, de 80x80 mm |  |  |  | 1.3 |  | 3.7 | 4.81
mt13eag023 | Ude | Cravo de aceiro para fixación de rastrel de madeira a soporte de formigón ou morteiro. |  |  |  | 10.62 |  | 0.07 | 0.74
mt16lra020ba | m² | Panel flexible e lixeiro de lá de rocha volcánica, segundo UNE-EN 13162, non revestido, de 40 mm de espesor, resistencia térmica 1,05 m²K/W, conductividade térmica 0,037 W/(mK). |  |  |  | 1.05 |  | 2.46 | 2.58
mt13blm020 | m² | Taboleiro OSB de virutas orientadas, calidad hidrófuga 3 ou superior, de 22 mm de espesor. |  |  |  | 1.05 |  | 8 | 8.4
mt13blm030 | Ude | Cravo de aceiro para fixación de taboleiro de madeira a soporte de madeira. |  |  |  | 12.5 |  | 0.04 | 0.5
mt20wwr030 | m² | Lámina de separación composta por lámina de difusión aberta (formada por 3 capas de polipropileno) con integración de lámina de polipropileno con estrutura tridimensional. |  |  |  | 1.05 |  | 6 | 6.3
mt13ccz030g | m² | Bandexa de zinctitanio, "RHEINZINK" Clic System, acabado natural, de 0,7 mm de espesor, executado mediante o sistema de xunta de listón a partires de material en banda de 650 mm de desenrolo, 565 mm entre eixes e xuntas de 47 mm de altura. Incluso p/p de elementos de fixación propios do sistema formados por rieles de chapa de aceiro galvanizado de 1 mm de espesor e 500 mm de lonxitude, cubrexuntas lonxitudinal de 60 mm de ancho, realización de xuntas transversais, remates e encontros. Con certificado TÜV-Rheinland de conformidade co catálogo de criterios QUALITY ZINC. |  |  |  | 1.09 |  | 63.06 | 68.74
mo046 | h | Oficial 1ª montador de cerramientos industriales. |  |  |  | 0.306 |  | 15.28 | 4.68
mo089 | h | Axudante montador de cerramientos industriales. |  |  |  | 0.306 |  | 14.65 | 4.48
mo049 | h | Oficial 1ª montador de aislamientos. |  |  |  | 0.061 |  | 15.28 | 0.93
mo092 | h | Axudante montador de aislamientos. |  |  |  | 0.061 |  | 14.65 | 0.89
| % | Medios auxiliares |  |  |  | 2 |  | 103.2 | 2.06
| % | Costes indirectos |  |  |  | 3 |  | 105.26 | 3.16
Custo de mantemento decenal: 35,78€ nos primeiros 10 anos. | [7 empty] | Total: | 108.42
Referencia norma UNE e Título da norma trasposición de norma armonizada |  |  |  |  | Aplicabilidade (1) |  | Obrigatoriedade (2) |  |  | Sistema (3)
UNE-EN 13162:2009 |  |  |  |  | 192009 |  | 192010 |  |  | 1/3/4
Productos aislantes térmicos para aplicaciones en la edificación. Productos manufacturados de lana mineral (MW). Especificación.
(1) Data de aplicabilidade da norma armonizada e inicio do período de coexistencia
(2) Data final do período de coexistencia / entrada en vigor marcado CE
(3) Sistema de avaliación da conformidade