## Folla 1
RAG011 |  | m² |  | Alicatado sobre superficie soporte interior de fábrica.
Alicatado con azulexo liso, 1/0/-/-, 15x15 cm, 8 €/m², colocado sobre unha superficie soporte de fábrica en paramentos interiores, mediante morteiro de cemento M-5, sen xunta (separación entre 1,5 e 3 mm); con cantoneiras de PVC.
Descomposto | Ud |  | Descomposición |  |  | Rend. |  | p.s. | Prezo partida
mt09mor010c | m³ |  | Morteiro de cemento CEM II/B-P 32,5 N tipo M-5, confecionado na obra con 250 kg/m³ de cemento e unha proporción en volume 1/6. |  |  | 0.03 |  | 115.3 | 3.46
mt19awa010 | m |  | Cantonera de PVC en esquinas alicatadas. |  |  | 0.5 |  | 1.32 | 0.66
mt19aba010aaa800 | m² |  | Baldosa cerámica de azulexo liso 1/0/-/-, 15x15 cm, 8,00€/m², segundo UNE-EN 14411. |  |  | 1.05 |  | 8 | 8.4
mt09lec010b | m³ |  | Leitada de cemento branco BL 22,5 X. |  |  | 0.001 |  | 157 | 0.16
mo022 | h |  | Oficial 1ª alicatador. |  |  | 0.427 |  | 15.28 | 6.52
mo057 | h |  | Axudante alicatador. |  |  | 0.427 |  | 14.65 | 6.26
| % |  | Medios auxiliares |  |  | 2 |  | 25.46 | 0.51
| % |  | Costes indirectos |  |  | 3 |  | 25.97 | 0.78
Custo de mantemento decenal: 5,62€ nos primeiros 10 anos. | [7 empty] | Total: | 26.75
Referencia norma UNE e Título da norma trasposición de norma armonizada |  |  |  |  | Aplicabilidade (1) |  | Obrigatoriedade (2) |  |  | Sistema (3)
UNE-EN 14411:2007 |  |  |  |  | 112008 |  | 112009 |  |  | 3/4
Baldosas cerámicas. Definiciones, clasificación, características y marcado.
(1) Data de aplicabilidade da norma armonizada e inicio do período de coexistencia
(2) Data final do período de coexistencia / entrada en vigor marcado CE
(3) Sistema de avaliación da conformidade