## Folla 1
RAG013 |  |  | m² | Alicatado sobre superficie soporte interior de xeso ou placas de escaiola.
Alicatado con azulexo liso, 1/0/-/-, 20x20 cm, 8 €/m², colocado sobre unha superficie soporte de xeso ou placas de escaiola, en paramentos interiores, mediante adhesivo cementoso normal, C1, gris, sen xunta (separación entre 1,5 e 3 mm); cantoneiras de PVC.
Descomposto | Ud | Descomposición |  |  |  | Rend. |  | p.s. | Prezo partida
mt09mcr021g | kg | Adhesivo cementoso normal, C1, segundo UNE-EN 12004, cor gris. |  |  |  | 3 |  | 0.35 | 1.05
mt19awa010 | m | Cantonera de PVC en esquinas alicatadas. |  |  |  | 0.5 |  | 1.32 | 0.66
mt19aba010aac800 | m² | Baldosa cerámica de azulexo liso 1/0/-/-, 20x20 cm, 8,00€/m², segundo UNE-EN 14411. |  |  |  | 1.05 |  | 8 | 8.4
mt09lec010b | m³ | Leitada de cemento branco BL 22,5 X. |  |  |  | 0.001 |  | 157 | 0.16
mo022 | h | Oficial 1ª alicatador. |  |  |  | 0.388 |  | 15.28 | 5.93
mo057 | h | Axudante alicatador. |  |  |  | 0.388 |  | 14.65 | 5.68
| % | Medios auxiliares |  |  |  | 2 |  | 21.88 | 0.44
| % | Costes indirectos |  |  |  | 3 |  | 22.32 | 0.67
Custo de mantemento decenal: 4,83€ nos primeiros 10 anos. | [7 empty] | Total: | 22.99
Referencia norma UNE e Título da norma trasposición de norma armonizada |  |  |  |  | Aplicabilidade (1) |  | Obrigatoriedade (2) |  |  | Sistema (3)
UNE-EN 12004:2008 |  |  |  |  | 162008 |  | 162010 |  |  | 3
Adhesivos para baldosas cerámicas. Requisitos, evaluación de la conformidad, clasificación y designación.
UNE-EN 14411:2007 |  |  |  |  | 112008 |  | 112009 |  |  | 3/4
Baldosas cerámicas. Definiciones, clasificación, características y marcado.
(1) Data de aplicabilidade da norma armonizada e inicio do período de coexistencia
(2) Data final do período de coexistencia / entrada en vigor marcado CE
(3) Sistema de avaliación da conformidade