## Folla 1
RAG015 |  |  | m² | Alicatado sobre superficie soporte exterior de morteiro de cemento ou formigón.
Alicatado con gres esmaltado, 1/0/-/E, 20x20 cm, 8 €/m², colocado sobre unha superficie soporte de morteiro de cemento ou formigón, en paramentos exteriores, mediante adhesivo cementoso mellorado, C2, gris, sen xunta (separación entre 1,5 e 3 mm); cantoneiras de PVC.
Descomposto | Ud | Descomposición |  |  |  | Rend. |  | p.s. | Prezo partida
mt09mcr021m | kg | Adhesivo cementoso mellorado, C2, segundo UNE-EN 12004, cor gris. |  |  |  | 3 |  | 0.41 | 1.23
mt19awa010 | m | Cantonera de PVC en esquinas alicatadas. |  |  |  | 0.5 |  | 1.32 | 0.66
mt19abe010ace800 | m² | Baldosa cerámica de gres esmaltado 1/0/-/E, 20x20 cm, 8,00€/m². |  |  |  | 1.05 |  | 8 | 8.4
mt09mcr070c | kg | Morteiro de juntas cementoso con resistencia elevada á abrasión e absorción de auga reducida, CG2, para xunta mínima entre 1,5 e 3 mm, segundo UNE-EN 13888. |  |  |  | 0.1 |  | 0.99 | 0.1
mo022 | h | Oficial 1ª alicatador. |  |  |  | 0.388 |  | 15.28 | 5.93
mo057 | h | Axudante alicatador. |  |  |  | 0.388 |  | 14.65 | 5.68
| % | Medios auxiliares |  |  |  | 2 |  | 22 | 0.44
| % | Costes indirectos |  |  |  | 3 |  | 22.44 | 0.67
Custo de mantemento decenal: 4,85€ nos primeiros 10 anos. | [7 empty] | Total: | 23.11
Referencia norma UNE e Título da norma trasposición de norma armonizada |  |  |  |  | Aplicabilidade (1) |  | Obrigatoriedade (2) |  |  | Sistema (3)
UNE-EN 12004:2008 |  |  |  |  | 162008 |  | 162010 |  |  | 3
Adhesivos para baldosas cerámicas. Requisitos, evaluación de la conformidad, clasificación y designación.
(1) Data de aplicabilidade da norma armonizada e inicio do período de coexistencia
(2) Data final do período de coexistencia / entrada en vigor marcado CE
(3) Sistema de avaliación da conformidade