## Folla 1
RAG041 |  |  | m² | Alicatado Techlam "LEVANTINA", sobre superficie soporte interior de morteiro de cemento ou formigón.
Alicatado con baldosas de gres porcelánico de grande formato, Lámina Porcelánica Techlam® "LEVANTINA", de 3000x1000 mm e 3 mm de espesor, serie Basic, modelo Antracita, acabado brillo, colocadas sobre unha superficie soporte de morteiro de cemento ou formigón, en paramento interior, mediante adhesivo cementoso mellorado, C2, gris, morteiro de xuntas cementoso con resistencia elevada á abrasión e absorción de auga reducida, CG2, para xunta mínima (entre 1,5 e 3 mm), con a mesma tonalidade das pezas; cantoneiras de PVC.
Descomposto | Ud | Descomposición |  |  |  | Rend. |  | p.s. | Prezo partida
mt09mcr021m | kg | Adhesivo cementoso mellorado, C2, segundo UNE-EN 12004, cor gris. |  |  |  | 6 |  | 0.41 | 2.46
mt19awa010 | m | Cantonera de PVC en esquinas alicatadas. |  |  |  | 0.5 |  | 1.32 | 0.66
mt12pcl020aaab | m² | Baldosa de gres porcelánico de grande formato, Lámina Porcelánica Techlam® "LEVANTINA", de 3000x1000 mm e 3 mm de espesor, serie Basic, modelo Antracita, acabado brillo. |  |  |  | 1.05 |  | 24.57 | 25.8
mt18wwa080 | Ude | Cruceta de PVC. |  |  |  | 3.333 |  | 0.02 | 0.07
mt09mcr070a | kg | Morteiro de juntas cementoso con resistencia elevada á abrasión e absorción de auga reducida, CG2, para xunta aberta entre 3 e 15 mm, segundo UNE-EN 13888. |  |  |  | 1 |  | 0.99 | 0.99
mo022 | h | Oficial 1ª alicatador. |  |  |  | 0.606 |  | 15.28 | 9.26
mo057 | h | Axudante alicatador. |  |  |  | 0.606 |  | 14.65 | 8.88
| % | Medios auxiliares |  |  |  | 2 |  | 48.12 | 0.96
| % | Costes indirectos |  |  |  | 3 |  | 49.08 | 1.47
Custo de mantemento decenal: 10,62€ nos primeiros 10 anos. | [7 empty] | Total: | 50.55
Referencia norma UNE e Título da norma trasposición de norma armonizada |  |  |  |  | Aplicabilidade (1) |  | Obrigatoriedade (2) |  |  | Sistema (3)
UNE-EN 12004:2008 |  |  |  |  | 162008 |  | 162010 |  |  | 3
Adhesivos para baldosas cerámicas. Requisitos, evaluación de la conformidad, clasificación y designación.
(1) Data de aplicabilidade da norma armonizada e inicio do período de coexistencia
(2) Data final do período de coexistencia / entrada en vigor marcado CE
(3) Sistema de avaliación da conformidade