## Folla 1
RAG064 |  |  | m² | Alicatado STON-KER "BUTECH", sobre superficie soporte interior de morteiro de cemento ou formigón.
Alicatado con placas de gres porcelánico de grande formato STON-KER de "BUTECH", "PORCELANOSA GRUPO", serie Carpatia, acabado Beige, de 33x66x1 cm, colocadas sobre unha superficie soporte de morteiro de cemento ou formigón en paramento interior, mediante adhesivo cementoso mellorado, C2 TE, con deslizamento reducido e tempo aberto ampliado, Fr-one Gris "BUTECH", sen xunta (separación entre baldosas entre 1,5 e 3 mm); con cantoneiras de PVC; rexuntado con morteiro de juntas cementoso Colorstuk 0-4 "BUTECH", tipo CG 2, cor Manhattan, para xuntas de ata 4 mm.
Descomposto | Ud | Descomposición |  |  |  | Rend. |  | p.s. | Prezo partida
mt09mcb010g | kg | Adhesivo cementoso mellorado, C2 TE, con deslizamento reducido e tempo aberto ampliado, segundo UNE-EN 12004, Fr-one Gris "BUTECH", para fachadas cerámicas, composto por cementos de alta resistencia, áridos seleccionados e alto contenido en resinas sintéticas. |  |  |  | 6 |  | 0.89 | 5.34
mt19awa010 | m | Cantonera de PVC en esquinas alicatadas. |  |  |  | 0.5 |  | 1.32 | 0.66
mt12pcb020lgD1 | m² | Placa de gres porcelánico de grande formato STON-KER de "BUTECH", "PORCELANOSA GRUPO", serie Carpatia, acabado Beige, de 33x66x1 cm. |  |  |  | 1.05 |  | 42.93 | 45.08
mt09mcb020aa | kg | Morteiro de juntas cementoso Colorstuk 0-4 "BUTECH", tipo CG2, segundo UNE-EN 13888, cor Manhattan, para xuntas de ata 4 mm, composto por cementos de alta resistencia, áridos seleccionados, pigmentos e aditivos específicos, apto para todo tipo de baldosas cerámicas e pedras naturais. |  |  |  | 0.5 |  | 1.17 | 0.59
mo022 | h | Oficial 1ª alicatador. |  |  |  | 0.427 |  | 15.28 | 6.52
mo057 | h | Axudante alicatador. |  |  |  | 0.427 |  | 14.65 | 6.26
| % | Medios auxiliares |  |  |  | 2 |  | 64.45 | 1.29
| % | Costes indirectos |  |  |  | 3 |  | 65.74 | 1.97
Custo de mantemento decenal: 14,22€ nos primeiros 10 anos. | [7 empty] | Total: | 67.71
Referencia norma UNE e Título da norma trasposición de norma armonizada |  |  |  |  | Aplicabilidade (1) |  | Obrigatoriedade (2) |  |  | Sistema (3)
UNE-EN 12004:2008 |  |  |  |  | 162008 |  | 162010 |  |  | 3
Adhesivos para baldosas cerámicas. Requisitos, evaluación de la conformidad, clasificación y designación.
(1) Data de aplicabilidade da norma armonizada e inicio do período de coexistencia
(2) Data final do período de coexistencia / entrada en vigor marcado CE
(3) Sistema de avaliación da conformidade