## Folla 1
RCG010 |  |  | m² | Aplacado con baldosas cerámicas para exteriores.
Aplacado mixto, con baldosas cerámicas de gres, 40x40 cm, 19 €/m², recibidas con adhesivo cementoso mellorado, C2 TE, con deslizamento reducido e tempo aberto ampliado, gris, con xunta aberta (separación entre 3 e 15 mm) e fixacións mecánicas.
Descomposto | Ud | Descomposición |  |  |  | Rend. |  | p.s. | Prezo partida
mt09mor010c | m³ | Morteiro de cemento CEM II/B-P 32,5 N tipo M-5, confecionado na obra con 250 kg/m³ de cemento e unha proporción en volume 1/6. |  |  |  | 0.02 |  | 115.3 | 2.31
mt09mcr021q | kg | Adhesivo cementoso mellorado, C2 TE, con deslizamento reducido e tempo aberto ampliado, segundo UNE-EN 12004, cor gris. |  |  |  | 2 |  | 0.6 | 1.2
mt19pcf010a1900 | m² | Baldosa cerámica de gres prensado en seco, coeficiente de absorción de auga (0,4%) e un PEI IV, 40x40 cm, 19,00€/m², segundo UNE-EN 14411. |  |  |  | 1.05 |  | 19 | 19.95
mt09mcr060a | kg | Morteiro de juntas cementoso, CG1, para xunta aberta entre 3 e 15 mm, segundo UNE-EN 13888. |  |  |  | 0.3 |  | 0.7 | 0.21
mt19paj040 | m² | Repercusión por ancoraxe mediante grapas fixadoras de aceiro inoxidable lacadas en quente, parafuseadas con parafusos aceirados ao paramento base, en chapado de fachadas con gres, ata crucetas separadoras de xunta. |  |  |  | 1 |  | 15.35 | 15.35
mo012 | h | Oficial 1ª montador de aplacados cerámicos. |  |  |  | 1.165 |  | 15.28 | 17.8
mo076 | h | Axudante montador de aplacados cerámicos. |  |  |  | 1.165 |  | 14.65 | 17.07
| % | Medios auxiliares |  |  |  | 3 |  | 73.89 | 2.22
| % | Costes indirectos |  |  |  | 3 |  | 76.11 | 2.28
Custo de mantemento decenal: 16,46€ nos primeiros 10 anos. | [7 empty] | Total: | 78.39
Referencia norma UNE e Título da norma trasposición de norma armonizada |  |  |  |  | Aplicabilidade (1) |  | Obrigatoriedade (2) |  |  | Sistema (3)
UNE-EN 12004:2008 |  |  |  |  | 162008 |  | 162010 |  |  | 3
Adhesivos para baldosas cerámicas. Requisitos, evaluación de la conformidad, clasificación y designación.
UNE-EN 14411:2007 |  |  |  |  | 112008 |  | 112009 |  |  | 3/4
Baldosas cerámicas. Definiciones, clasificación, características y marcado.
(1) Data de aplicabilidade da norma armonizada e inicio do período de coexistencia
(2) Data final do período de coexistencia / entrada en vigor marcado CE
(3) Sistema de avaliación da conformidade