## Folla 1
RCG050 |  |  | m² | Sistemas "TAU CERÁMICA" de aplacado cerámico para fachadas.
Aplacado con baldosa cerámica de gres porcelánico, estilo mármore "TAU CERÁMICA", capacidade de absorción de auga E<0,5%, grupo BIa, 30x60 cm, colocada mediante el sistema de aplacado mixto con ancoraxe visto, con dobre encolado e grampa tipo Omega, sobre capa de regularización (non incluída neste prezo).
Descomposto | Ud | Descomposición |  |  |  | Rend. |  | p.s. | Prezo partida
mt19pct030fa | m² | Baldosa cerámica de gres porcelánico, estilo mármore "TAU CERÁMICA", capacidade de absorción de auga E<0,5%, grupo BIa, 30x60 cm, segundo UNE-EN 14411, con bordos rectificados; incluso p/p de elementos de ancoraxe (grampas Omega) e elementos de fixación. |  |  |  | 1.05 |  | 58 | 60.9
mt09mtc010j | kg | Adhesivo cementoso mellorado, C2 TE S1, con deslizamento reducido e tempo aberto ampliado T200 Flex-Porcelánico, segundo UNE-EN 12004, "TAU CERÁMICA", para a colocación en capa fina de pavimentos e revestimentos de material cerámico en interiores e exteriores, composto por cementos de alta resistencia, áridos seleccionados e alto contenido en resinas sintéticas. |  |  |  | 5 |  | 0.51 | 2.55
mt09mtc020a | kg | Morteiro técnico coloreado, C G2, Line-Fix "TAU CERÁMICA", para rexuntado de baldosas cerámicas, con xunta de entre 3 e 15 mm, segundo UNE-EN 12004, "TAU CERÁMICA". |  |  |  | 4 |  | 0.83 | 3.32
mo012 | h | Oficial 1ª montador de aplacados cerámicos. |  |  |  | 1.294 |  | 15.28 | 19.77
mo076 | h | Axudante montador de aplacados cerámicos. |  |  |  | 1.294 |  | 14.65 | 18.96
| % | Medios auxiliares |  |  |  | 2 |  | 105.5 | 2.11
| % | Costes indirectos |  |  |  | 3 |  | 107.61 | 3.23
Custo de mantemento decenal: 25,49€ nos primeiros 10 anos. | [7 empty] | Total: | 110.84
Referencia norma UNE e Título da norma trasposición de norma armonizada |  |  |  |  | Aplicabilidade (1) |  | Obrigatoriedade (2) |  |  | Sistema (3)
UNE-EN 14411:2007 |  |  |  |  | 112008 |  | 112009 |  |  | 3/4
Baldosas cerámicas. Definiciones, clasificación, características y marcado.
UNE-EN 12004:2008 |  |  |  |  | 162008 |  | 162010 |  |  | 3
Adhesivos para baldosas cerámicas. Requisitos, evaluación de la conformidad, clasificación y designación.
(1) Data de aplicabilidade da norma armonizada e inicio do período de coexistencia
(2) Data final do período de coexistencia / entrada en vigor marcado CE
(3) Sistema de avaliación da conformidade