## Folla 1
RCP020 | m² |  |  | Chapado con plaquetas de pedra natural fixadas con morteiro, "sistema tradicional".
Chapado en paramento vertical, ata 3 m de altura, con plaquetas de mármore Blanco Macael, acabado pulido, 30,5x30,5x1 cm, fixado con morteiro de cemento M-5.
Descomposto |  | Ud | Descomposición |  |  | Rend. |  | p.s. | Prezo partida
mt19pmn010a |  | m² | Plaqueta pulida, calibrada e biselada de mármore nacional, Blanco Macael, 30,5x30,5x1 cm, segundo UNE-EN 12057. |  |  | 1.05 |  | 49.28 | 51.74
mt19paj010 |  | m² | Repercusión por ancoraxe mediante grapas de aceiro inoxidable de 5 mm, en chapado de paramentos con materiais pétreos. |  |  | 1 |  | 2.94 | 2.94
mt09mor010c |  | m³ | Morteiro de cemento CEM II/B-P 32,5 N tipo M-5, confecionado na obra con 250 kg/m³ de cemento e unha proporción en volume 1/6. |  |  | 0.025 |  | 115.3 | 2.88
mt09mcr220 |  | kg | Morteiro de rexuntado para revestimientos, interiores ou exteriores, de pedra natural, pulida ou para pulir, composto de cemento, áridos a base de po de mármol, pigmentos resistentes ós álcalis e aditivos especiais. |  |  | 0.15 |  | 1.8 | 0.27
mo020 |  | h | Oficial 1ª colocador de piedra natural. |  |  | 0.97 |  | 15.28 | 14.82
mo055 |  | h | Axudante colocador de piedra natural. |  |  | 0.97 |  | 14.65 | 14.21
|  | % | Medios auxiliares |  |  | 2 |  | 86.86 | 1.74
|  | % | Costes indirectos |  |  | 3 |  | 88.6 | 2.66
Custo de mantemento decenal: 20,99€ nos primeiros 10 anos. | [7 empty] | Total: | 91.26
Referencia norma UNE e Título da norma trasposición de norma armonizada |  |  |  |  | Aplicabilidade (1) |  | Obrigatoriedade (2) |  |  | Sistema (3)
UNE-EN 12057:2005 |  |  |  |  | 192005 |  | 192006 |  |  | 3/4
Productos de piedra natural. Plaquetas.Requisitos
(1) Data de aplicabilidade da norma armonizada e inicio do período de coexistencia
(2) Data final do período de coexistencia / entrada en vigor marcado CE
(3) Sistema de avaliación da conformidade