## Folla 1
RCP025 |  |  | m² | Chapado con plaquetas de pedra natural fixadas con adhesivo cementoso.
Chapado en paramento vertical, ata 3 m de altura, con plaquetas de mármore Blanco Macael, acabado pulido, 30,5x30,5x1 cm, fixado con adhesivo cementoso mellorado, C2 TE, con deslizamento reducido e tempo aberto ampliado, gris; e rexuntado con morteiro de xuntas cementoso, CG1, para xunta mínima (entre 1,5 e 3 mm), con a mesma tonalidade das pezas.
Descomposto | Ud | Descomposición |  |  |  | Rend. |  | p.s. | Prezo partida
mt19pmn010a | m² | Plaqueta pulida, calibrada e biselada de mármore nacional, Blanco Macael, 30,5x30,5x1 cm, segundo UNE-EN 12057. |  |  |  | 1.05 |  | 49.28 | 51.74
mt19paj010 | m² | Repercusión por ancoraxe mediante grapas de aceiro inoxidable de 5 mm, en chapado de paramentos con materiais pétreos. |  |  |  | 1 |  | 2.94 | 2.94
mt09mcr021q | kg | Adhesivo cementoso mellorado, C2 TE, con deslizamento reducido e tempo aberto ampliado, segundo UNE-EN 12004, cor gris. |  |  |  | 2.5 |  | 0.6 | 1.5
mt09mcr060c | kg | Morteiro de juntas cementoso, CG1, para xunta mínima entre 1,5 e 3 mm, segundo UNE-EN 13888. |  |  |  | 0.1 |  | 0.7 | 0.07
mo020 | h | Oficial 1ª colocador de piedra natural. |  |  |  | 0.906 |  | 15.28 | 13.84
mo055 | h | Axudante colocador de piedra natural. |  |  |  | 0.906 |  | 14.65 | 13.27
| % | Medios auxiliares |  |  |  | 2 |  | 83.36 | 1.67
| % | Costes indirectos |  |  |  | 3 |  | 85.03 | 2.55
Custo de mantemento decenal: 20,14€ nos primeiros 10 anos. | [7 empty] | Total: | 87.58
Referencia norma UNE e Título da norma trasposición de norma armonizada |  |  |  |  | Aplicabilidade (1) |  | Obrigatoriedade (2) |  |  | Sistema (3)
UNE-EN 12057:2005 |  |  |  |  | 192005 |  | 192006 |  |  | 3/4
Productos de piedra natural. Plaquetas.Requisitos
UNE-EN 12004:2008 |  |  |  |  | 162008 |  | 162010 |  |  | 3
Adhesivos para baldosas cerámicas. Requisitos, evaluación de la conformidad, clasificación y designación.
(1) Data de aplicabilidade da norma armonizada e inicio do período de coexistencia
(2) Data final do período de coexistencia / entrada en vigor marcado CE
(3) Sistema de avaliación da conformidade