## Folla 1
RCP030 | m² |  | Chapado con placas de pedra natural suxeitas mediante ancoraxes mecánicas.
Chapado con placas de granito Gris Quintana, acabado pulido, 60x40x3 cm, suxeitas con pivotes ocultos de aceiro inoxidable.
Descomposto |  | Ud |  | Descomposición |  | Rend. |  | p.s. | Prezo partida
mt18bgn010az |  | m² |  | Placa de granito nacional, Gris Quintana, 60x40x3 cm, acabado pulido, segundo UNE-EN 1469. |  | 1.05 |  | 64.3 | 67.52
mt19paj100a |  | m² |  | Repercusión por suxeción dos ancoraxes en chapado de paramentos con materiais pétreos mediante morteiro hidráulico. |  | 1 |  | 1.84 | 1.84
mt19paj020a |  | m² |  | Repercusión por ancoraxe oculta mediante pivotes ocultos (4 por baldosa), de 5 mm de diámetro mínimo e 30 mm de lonxitude mínima de aceiro inoxidable, en chapado de paramentos con materiais pétreos. |  | 1 |  | 13.48 | 13.48
mt18wwa090 |  | Ude |  | Separadores de PVC, de 2 mm de espesor, para xuntas horizontais en paramentos de pedra natural. |  | 34 |  | 0.02 | 0.68
mo020 |  | h |  | Oficial 1ª colocador de piedra natural. |  | 1.116 |  | 15.28 | 17.05
mo055 |  | h |  | Axudante colocador de piedra natural. |  | 1.116 |  | 14.65 | 16.35
|  | % |  | Medios auxiliares |  | 2 |  | 116.92 | 2.34
|  | % |  | Costes indirectos |  | 3 |  | 119.26 | 3.58
Custo de mantemento decenal: 20,88€ nos primeiros 10 anos. | [7 empty] | Total: | 122.84
Referencia norma UNE e Título da norma trasposición de norma armonizada |  |  |  |  | Aplicabilidade (1) |  | Obrigatoriedade (2) |  |  | Sistema (3)
UNE-EN 1469:2005 |  |  |  |  | 172005 |  | 172006 |  |  | 3/4
Productos de piedra natural. Placas para revestimientos. Requisitos.
(1) Data de aplicabilidade da norma armonizada e inicio do período de coexistencia
(2) Data final do período de coexistencia / entrada en vigor marcado CE
(3) Sistema de avaliación da conformidade