## Folla 1
RCP100 |  |  | m² | Chapado con placas de pedra natural "LEVANTINA", fixadas con adhesivo cementoso.
Chapado en paramento vertical, ata 3 m de altura, con placas de mármore Amarillo Marés coa calidade esixida polo método de clasificación de "LEVANTINA", acabado apomazado, de 60x40x2 cm, pegadas con adhesivo cementoso mellorado, C2 TE, con deslizamento reducido e tempo aberto ampliado; e rexuntado con morteiro de xuntas cementoso, CG1, para xunta mínima (entre 1,5 e 3 mm), con a mesma tonalidade das pezas.
Descomposto | Ud | Descomposición |  |  |  | Rend. |  | p.s. | Prezo partida
mt18lev030aaeb | m² | Placa de mármore Amarillo Marés coa calidade esixida polo método de clasificación de "LEVANTINA", acabado apomazado, de 60x40x2 cm, cor gris amarelento, procedente de Carravasa en La Romana, Alicante; segundo UNE-EN 1469. |  |  |  | 1.05 |  | 47.91 | 50.31
mt19paj010 | m² | Repercusión por ancoraxe mediante grapas de aceiro inoxidable de 5 mm, en chapado de paramentos con materiais pétreos. |  |  |  | 1 |  | 2.94 | 2.94
mt09mcr021q | kg | Adhesivo cementoso mellorado, C2 TE, con deslizamento reducido e tempo aberto ampliado, segundo UNE-EN 12004, cor gris. |  |  |  | 2.5 |  | 0.6 | 1.5
mt18wwa100b | Ude | Crucetas de PVC para separación entre 3 e 15 mm. |  |  |  | 12 |  | 0.03 | 0.36
mt09mcr060c | kg | Morteiro de juntas cementoso, CG1, para xunta mínima entre 1,5 e 3 mm, segundo UNE-EN 13888. |  |  |  | 0.1 |  | 0.7 | 0.07
mo020 | h | Oficial 1ª colocador de piedra natural. |  |  |  | 0.97 |  | 15.28 | 14.82
mo055 | h | Axudante colocador de piedra natural. |  |  |  | 0.97 |  | 14.65 | 14.21
| % | Medios auxiliares |  |  |  | 2 |  | 84.21 | 1.68
| % | Costes indirectos |  |  |  | 3 |  | 85.89 | 2.58
Custo de mantemento decenal: 20,35€ nos primeiros 10 anos. | [7 empty] | Total: | 88.47
Referencia norma UNE e Título da norma trasposición de norma armonizada |  |  |  |  | Aplicabilidade (1) |  | Obrigatoriedade (2) |  |  | Sistema (3)
UNE-EN 1469:2005 |  |  |  |  | 172005 |  | 172006 |  |  | 3/4
Productos de piedra natural. Placas para revestimientos. Requisitos.
UNE-EN 12004:2008 |  |  |  |  | 162008 |  | 162010 |  |  | 3
Adhesivos para baldosas cerámicas. Requisitos, evaluación de la conformidad, clasificación y designación.
(1) Data de aplicabilidade da norma armonizada e inicio do período de coexistencia
(2) Data final do período de coexistencia / entrada en vigor marcado CE
(3) Sistema de avaliación da conformidade