## Folla 1
RCP110 |  | m² |  | Chapado con placas de pedra natural "LEVANTINA", suxeitas mediante ancoraxes mecánicos.
Chapado con placas de mármore Amarillo Marés coa calidade esixida polo método de clasificación de "LEVANTINA", acabado apomazado, de 60x40x3 cm, suxeitas con pivotes ocultos de aceiro inoxidable.
Descomposto | Ud |  | Descomposición |  |  | Rend. |  | p.s. | Prezo partida
mt18lev030aaCb | m² |  | Placa de mármore Amarillo Marés coa calidade esixida polo método de clasificación de "LEVANTINA", acabado apomazado, de 60x40x3 cm, cor gris amarelento, procedente de Carravasa en La Romana, Alicante; segundo UNE-EN 1469. |  |  | 1.05 |  | 89.86 | 94.35
mt19paj100a | m² |  | Repercusión por suxeción dos ancoraxes en chapado de paramentos con materiais pétreos mediante morteiro hidráulico. |  |  | 1 |  | 1.84 | 1.84
mt19paj020a | m² |  | Repercusión por ancoraxe oculta mediante pivotes ocultos (4 por baldosa), de 5 mm de diámetro mínimo e 30 mm de lonxitude mínima de aceiro inoxidable, en chapado de paramentos con materiais pétreos. |  |  | 1 |  | 13.48 | 13.48
mt18wwa090 | Ude |  | Separadores de PVC, de 2 mm de espesor, para xuntas horizontais en paramentos de pedra natural. |  |  | 34 |  | 0.02 | 0.68
mo020 | h |  | Oficial 1ª colocador de piedra natural. |  |  | 1.116 |  | 15.28 | 17.05
mo055 | h |  | Axudante colocador de piedra natural. |  |  | 1.116 |  | 14.65 | 16.35
| % |  | Medios auxiliares |  |  | 2 |  | 143.75 | 2.88
| % |  | Costes indirectos |  |  | 3 |  | 146.63 | 4.4
Custo de mantemento decenal: 25,68€ nos primeiros 10 anos. | [7 empty] | Total: | 151.03
Referencia norma UNE e Título da norma trasposición de norma armonizada |  |  |  |  | Aplicabilidade (1) |  | Obrigatoriedade (2) |  |  | Sistema (3)
UNE-EN 1469:2005 |  |  |  |  | 172005 |  | 172006 |  |  | 3/4
Productos de piedra natural. Placas para revestimientos. Requisitos.
(1) Data de aplicabilidade da norma armonizada e inicio do período de coexistencia
(2) Data final do período de coexistencia / entrada en vigor marcado CE
(3) Sistema de avaliación da conformidade