## Folla 1
RDC010 | m² |  | Revestimento mural con cortiza.
Revestimento con panel de cortiza de 2 mm de espesor, acabado natural, subministrado en rolos, colocado con adhesivo sobre paramento vertical.
Descomposto |  | Ud |  | Descomposición | Rend. | p.s. | Prezo partida
mt29pco010a |  | m² |  | Panel de cortiza de 2 mm de espesor, acabado natural, subministrado en rolos, con una densidade de 250 kg/m³, para revestimento de paramentos verticais interiores. | 1.1 | 5.6 | 6.16
mt18mva040 |  | kg |  | Adhesivo de reacción de poliuretano, para pegado de madeira. | 0.5 | 3.01 | 1.51
mt29pco020 |  | Ude |  | Material auxiliar para a colocación de revestimento discontinuo de paneis de cortiza. | 0.2 | 0.88 | 0.18
mo015 |  | h |  | Oficial 1ª carpinteiro. | 0.423 | 15.53 | 6.57
mo053 |  | h |  | Axudante carpinteiro. | 0.423 | 14.76 | 6.24
|  | % |  | Medios auxiliares | 2 | 20.66 | 0.41
|  | % |  | Costes indirectos | 3 | 21.07 | 0.63
Custo de mantemento decenal: 13,89€ nos primeiros 10 anos. | [5 empty] | Total: | 21.7