## Folla 1
RDM010 |  |  | m² | Revestimento mural con taboleiro de madeira.
Revestimento con taboleiro de fibras de madeira e resinas sintéticas de densidade media (MDF), hidrófugo, sen recubrimento, de 19 mm de espesor, adherido ó paramento vertical mediante adhesivo de caucho.
Descomposto | Ud | Descomposición |  |  | Rend. | p.s. | Prezo partida
mt29tma140 | kg | Adhesivo de caucho sintético, de aplicación a dúas caras, para revestimentos decorativos de madeira. |  |  | 0.1 | 4.1 | 0.41
mt29tma030a | m² | Taboleiro de fibras de madeira e resinas sintéticas de densidade media (MDF), hidrófugo, sen recubrimento, de 19 mm de espesor, para revestimento de paramentos verticais interiores. |  |  | 1.2 | 6.74 | 8.09
mo015 | h | Oficial 1ª carpinteiro. |  |  | 0.385 | 15.53 | 5.98
mo053 | h | Axudante carpinteiro. |  |  | 0.385 | 14.76 | 5.68
| % | Medios auxiliares |  |  | 2 | 20.16 | 0.4
| % | Costes indirectos |  |  | 3 | 20.56 | 0.62
Custo de mantemento decenal: 14,83€ nos primeiros 10 anos. | [5 empty] | Total: | 21.18