## Folla 1
RDS010 | m² |  | Revestimento mural con linóleo.
Revestimento con lámina decorativa de linóleo de 3,2 mm de espesor, colocada con adhesivo sobre paramento vertical.
Descomposto |  | Ud |  | Descomposición | Rend. | p.s. | Prezo partida
mt29cam030 |  | kg |  | Adhesivo de contacto. | 0.5 | 3.35 | 1.68
mt29sin010b |  | m² |  | Lámina decorativa de linóleo de 3,2 mm de espesor, para revestimento de paramentos verticais interiores. | 1.05 | 21.79 | 22.88
mo024 |  | h |  | Oficial 1ª instalador de revestimientos flexibles. | 0.385 | 15.28 | 5.88
mo059 |  | h |  | Axudante instalador de revestimientos flexibles. | 0.385 | 14.65 | 5.64
|  | % |  | Medios auxiliares | 2 | 36.08 | 0.72
|  | % |  | Costes indirectos | 3 | 36.8 | 1.1
Custo de mantemento decenal: 24,26€ nos primeiros 10 anos. | [5 empty] | Total: | 37.9