## Folla 1
RDS020 | m² |  |  | Revestimento mural vinílico.
Revestimento con lámina decorativa de vinilo, homoxénea con poliuretano en masa de 1,5 mm de espesor, colocada con adhesivo sobre paramento vertical.
Descomposto |  | Ud | Descomposición |  | Rend. | p.s. | Prezo partida
mt29cam030 |  | kg | Adhesivo de contacto. |  | 0.5 | 3.35 | 1.68
mt29sin020b |  | m² | Lámina decorativa de vinilo, homoxénea con poliuretano en masa de 1,5 mm de espesor, para revestimento de paramentos verticais interiores. |  | 1.05 | 14.6 | 15.33
mo024 |  | h | Oficial 1ª instalador de revestimientos flexibles. |  | 0.385 | 15.28 | 5.88
mo059 |  | h | Axudante instalador de revestimientos flexibles. |  | 0.385 | 14.65 | 5.64
|  | % | Medios auxiliares |  | 2 | 28.53 | 0.57
|  | % | Costes indirectos |  | 3 | 29.1 | 0.87
Custo de mantemento decenal: 19,18€ nos primeiros 10 anos. | [5 empty] | Total: | 29.97