## Folla 1
RDT010 | m² |  | Revestimento mural téxtil.
Revestimento téxtil con tecido decorativo de poliéster de 1,1 mm de espesor, lavable, colocado con adhesivo sobre paramento vertical.
Descomposto |  | Ud |  | Descomposición | Rend. | p.s. | Prezo partida
mt29cam030 |  | kg |  | Adhesivo de contacto. | 0.5 | 3.35 | 1.68
mt29tex010a |  | m² |  | Tecido decorativo de poliéster de 1,1 mm de espesor, lavable, para revestimento de paramentos verticais interiores. | 1.05 | 7.44 | 7.81
mo025 |  | h |  | Oficial 1ª instalador de moquetas y revestimientos textiles. | 0.41 | 15.28 | 6.26
mo060 |  | h |  | Axudante instalador de moquetas y revestimientos textiles. | 0.41 | 14.65 | 6.01
|  | % |  | Medios auxiliares | 2 | 21.76 | 0.44
|  | % |  | Costes indirectos | 3 | 22.2 | 0.67
Custo de mantemento decenal: 16,01€ nos primeiros 10 anos. | [5 empty] | Total: | 22.87