## Folla 1
REC010 |  |  | Ude | Revestimento de escaleira de terrazo.
Revestimento de escaleira de ida e volta, de dous tramos rectos con meseta intermedia con 17 chanzos de 100 cm de ancho mediante forrado con banzo prefabricado de terrazo, en "L", para interiores, uso normal, micrograno (menor ou igual a 6 mm), cor Marfil, sobrezanca de terrazo dunha peza a montacabalo, recibido con morteiro de cemento M-5, con area de miga.
Descomposto | Ud | Descomposición |  |  |  | Rend. |  | p.s. | Prezo partida
mt09mor010c | m³ | Morteiro de cemento CEM II/B-P 32,5 N tipo M-5, confecionado na obra con 250 kg/m³ de cemento e unha proporción en volume 1/6. |  |  |  | 0.217 |  | 115.3 | 25.02
mt18ppt010fa | Ude | Banzo prefabricado de terrazo, en "L", para interiores, uso normal, micrograno (menor ou igual a 6 mm), cor Marfil, lonxitude ata 110 cm, con profundidade de pegada de 23-32 cm e altura de contrapegada de 13-20 cm, pulido en fábrica, segundo UNE-EN 13748-1. |  |  |  | 17 |  | 30.36 | 516.12
mt18zpt010m | m | Zanquín de terrazo micrograno (menor ou igual a 6 mm), para interiores, cor Marfil, dunha peza a montacabalo, para peldaño en "L". |  |  |  | 6.8 |  | 17.2 | 116.96
mt18btl010gb | m² | Baldosa de terrazo para interior, uso normal, micrograno (menor ou igual a 6 mm), formato nominal 33x33 cm, cor Marfil, cun primeiro pulido en fábrica, para pulido e abrillantado final en obra, segundo UNE-EN 13748-1. |  |  |  | 2.1 |  | 8.39 | 17.62
mt18rtl010gb | m | Rodapé rebaixado de terrazo micrograno (menor ou igual a 6 mm), cor Marfil, para interiores, 33x7 cm, cun grao de pulido de 220. |  |  |  | 4 |  | 1.5 | 6
mt01ara010 | m³ | Area de 0 a 5 mm de diámetro. |  |  |  | 0.04 |  | 12.02 | 0.48
mo021 | h | Oficial 1ª solador. |  |  |  | 5.547 |  | 15.28 | 84.76
mo056 | h | Axudante solador. |  |  |  | 5.547 |  | 14.65 | 81.26
| % | Medios auxiliares |  |  |  | 2 |  | 848.22 | 16.96
| % | Costes indirectos |  |  |  | 3 |  | 865.18 | 25.96
Custo de mantemento decenal: 98,03€ nos primeiros 10 anos. | [7 empty] | Total: | 891.14
Referencia norma UNE e Título da norma trasposición de norma armonizada |  |  |  |  | Aplicabilidade (1) |  | Obrigatoriedade (2) |  |  | Sistema (3)
UNE-EN 13748-1:2005 |  |  |  |  | 162005 |  | 1102006 |  |  | 4
Baldosas de terrazo. Parte 1: Baldosas de terrazo para uso interior.
EN 13748-1:2004/A1:2005 |  |  |  |  | 142006 |  | 1102006
EN 13748-1:2004/AC:2005 |  |  |  |  | 162005 |  | 162005
(1) Data de aplicabilidade da norma armonizada e inicio do período de coexistencia
(2) Data final do período de coexistencia / entrada en vigor marcado CE
(3) Sistema de avaliación da conformidade