## Folla 1
REG020 |  |  | Ude | Revestimento de escaleira con baldosas cerámicas Techlam "LEVANTINA".
Revestimento de escaleira de ida e volta, de dous tramos rectos con meseta intermedia con 17 chanzos de 100 cm de ancho, mediante forrado con pezas de gres porcelánico de grande formato reforzado con fibra de vidro, Lámina Porcelánica Reforzada Techlam® "LEVANTINA", de 3000x1000 mm e 3 mm de espesor, serie Basic, modelo Antracita, acabado antideslizante, recibidas con adhesivo cementoso mellorado, C2 sen ningunha característica adicional, cor gris, e rexuntadas con morteiro de xuntas cementoso con resistencia elevada á abrasión e absorción de auga reducida, CG2, para xunta mínima (entre 1,5 e 3 mm), con a mesma tonalidade das pezas.
Descomposto | Ud | Descomposición |  |  |  | Rend. |  | p.s. | Prezo partida
mt09mcr021m | kg | Adhesivo cementoso mellorado, C2, segundo UNE-EN 12004, cor gris. |  |  |  | 57.48 |  | 0.41 | 23.57
mt12pcl020agaa | m² | Baldosa de gres porcelánico de grande formato reforzado con fibra de vidro, Lámina Porcelánica Reforzada Techlam® "LEVANTINA", de 3000x1000 mm e 3 mm de espesor, serie Basic, modelo Antracita, acabado antideslizante. |  |  |  | 10.059 |  | 35.88 | 360.92
mt18wwa080 | Ude | Cruceta de PVC. |  |  |  | 32 |  | 0.02 | 0.64
mt09mcr070a | kg | Morteiro de juntas cementoso con resistencia elevada á abrasión e absorción de auga reducida, CG2, para xunta aberta entre 3 e 15 mm, segundo UNE-EN 13888. |  |  |  | 2.874 |  | 0.99 | 2.85
mt18rpe050a | m | Perfil de aluminio natural, de 9 mm de altura, con muescas antideslizantes de 20 mm de ancho, para remate de chanzo con revestimento cerámico ou de pedra natural. |  |  |  | 17.85 |  | 5 | 89.25
mo021 | h | Oficial 1ª solador. |  |  |  | 11.6 |  | 15.28 | 177.25
mo056 | h | Axudante solador. |  |  |  | 11.539 |  | 14.65 | 169.05
mo104 | h | Peón ordinario construcción. |  |  |  | 11.539 |  | 13.97 | 161.2
| % | Medios auxiliares |  |  |  | 2 |  | 984.73 | 19.69
| % | Costes indirectos |  |  |  | 3 |  | 1004.42 | 30.13
Custo de mantemento decenal: 175,87€ nos primeiros 10 anos. | [7 empty] | Total: | 1034.55
Referencia norma UNE e Título da norma trasposición de norma armonizada |  |  |  |  | Aplicabilidade (1) |  | Obrigatoriedade (2) |  |  | Sistema (3)
UNE-EN 12004:2008 |  |  |  |  | 162008 |  | 162010 |  |  | 3
Adhesivos para baldosas cerámicas. Requisitos, evaluación de la conformidad, clasificación y designación.
(1) Data de aplicabilidade da norma armonizada e inicio do período de coexistencia
(2) Data final do período de coexistencia / entrada en vigor marcado CE
(3) Sistema de avaliación da conformidade