## Folla 1
REP010 |  |  | Ude | Revestimento de escaleira de pedra natural.
Revestimento de escaleira de ida e volta, de dous tramos rectos con meseta intermedia, con 17 chanzos de 100 cm de ancho, mediante solado de mesetas e forrado de chanzo formado por pegada de mármore Crema Levante, acabado pulido, tabica de mármore Crema Levante, acabado pulido e sobrezanca de mármore Crema Levante de dúas pezas de 37x7x2 cm, recibido con morteiro de cemento M-5.
Descomposto | Ud | Descomposición |  |  |  | Rend. |  | p.s. | Prezo partida
mt18pmn110la | Ude | Pegada de chanzo recto de mármore nacional, Crema Levante, lonxitude ata 100 cm e 3 cm de espesor, cara e cantos pulidos. |  |  |  | 17 |  | 10.82 | 183.94
mt18pmn111la | Ude | Tabica para peldaño de mármore nacional, Crema Levante, ata 100 cm de longo por 16 cm de ancho e 2 cm de espesor, pulida. |  |  |  | 17 |  | 8.12 | 138.04
mt18zmn010ka | Ude | Zanquín de mármore nacional, Crema Levante, de dúas pezas, 37x7x2 cm, cara e cantos pulidos. |  |  |  | 17 |  | 2.37 | 40.29
mt18bmn010lja | m² | Baldosa de mármore nacional, Crema Levante pulido, 60x40x2 cm, segundo UNE-EN 12058. |  |  |  | 2.1 |  | 20.73 | 43.53
mt18rmn010la | m | Rodapé de mármore nacional, Crema Levante, 7x1 cm, cara e cantos pulidos. |  |  |  | 4 |  | 1.05 | 4.2
mt09mor010c | m³ | Morteiro de cemento CEM II/B-P 32,5 N tipo M-5, confecionado na obra con 250 kg/m³ de cemento e unha proporción en volume 1/6. |  |  |  | 0.34 |  | 115.3 | 39.2
mt09mcr060c | kg | Morteiro de juntas cementoso, CG1, para xunta mínima entre 1,5 e 3 mm, segundo UNE-EN 13888. |  |  |  | 2.55 |  | 0.7 | 1.79
mt01ara010 | m³ | Area de 0 a 5 mm de diámetro. |  |  |  | 0.04 |  | 12.02 | 0.48
mo021 | h | Oficial 1ª solador. |  |  |  | 14.238 |  | 15.28 | 217.56
mo056 | h | Axudante solador. |  |  |  | 14.238 |  | 14.65 | 208.59
mo104 | h | Peón ordinario construcción. |  |  |  | 14.238 |  | 13.97 | 198.9
| % | Medios auxiliares |  |  |  | 2 |  | 1076.52 | 21.53
| % | Costes indirectos |  |  |  | 3 |  | 1098.05 | 32.94
Custo de mantemento decenal: 124,41€ nos primeiros 10 anos. | [7 empty] | Total: | 1130.99
Referencia norma UNE e Título da norma trasposición de norma armonizada |  |  |  |  | Aplicabilidade (1) |  | Obrigatoriedade (2) |  |  | Sistema (3)
UNE-EN 12058:2005 |  |  |  |  | 192005 |  | 192006 |  |  | 3/4
Productos de piedra natural. Baldosas para pavimentos y escaleras.Requisitos.
(1) Data de aplicabilidade da norma armonizada e inicio do período de coexistencia
(2) Data final do período de coexistencia / entrada en vigor marcado CE
(3) Sistema de avaliación da conformidade