## Folla 1
REP030 |  |  | Ude | Revestimento de chanzo de pedra natural.
Revestimento de chanzo con forma recta, en escaleira, mediante forrado formado por pegada de mármore Crema Levante, acabado pulido e tabica de mármore Crema Levante, acabado pulido, con zanquín de mármore Crema Levante de dúas pezas de 37x7x2 cm, recibido con morteiro de cemento M-5.
Descomposto | Ud | Descomposición |  |  | Rend. | p.s. | Prezo partida
mt18pmn110la | Ude | Pegada de chanzo recto de mármore nacional, Crema Levante, lonxitude ata 100 cm e 3 cm de espesor, cara e cantos pulidos. |  |  | 1 | 10.82 | 10.82
mt18pmn111la | Ude | Tabica para peldaño de mármore nacional, Crema Levante, ata 100 cm de longo por 16 cm de ancho e 2 cm de espesor, pulida. |  |  | 1 | 8.12 | 8.12
mt18zmn110ka | Ude | Zanquín de mármore nacional, Crema Levante, de dúas pezas, 37x7x2 cm, cara e cantos pulidos. |  |  | 1 | 2.37 | 2.37
mt09mor010c | m³ | Morteiro de cemento CEM II/B-P 32,5 N tipo M-5, confecionado na obra con 250 kg/m³ de cemento e unha proporción en volume 1/6. |  |  | 0.02 | 115.3 | 2.31
mt09mcr060c | kg | Morteiro de juntas cementoso, CG1, para xunta mínima entre 1,5 e 3 mm, segundo UNE-EN 13888. |  |  | 0.15 | 0.7 | 0.11
mo021 | h | Oficial 1ª solador. |  |  | 0.752 | 15.28 | 11.49
mo056 | h | Axudante solador. |  |  | 0.752 | 14.65 | 11.02
mo104 | h | Peón ordinario construcción. |  |  | 0.752 | 13.97 | 10.51
| % | Medios auxiliares |  |  | 2 | 56.75 | 1.14
| % | Costes indirectos |  |  | 3 | 57.89 | 1.74
Custo de mantemento decenal: 6,56€ nos primeiros 10 anos. | [5 empty] | Total: | 59.63