## Folla 1
RFP010 |  |  | m² | Pintura plástica sobre paramentos exteriores.
Revestimento decorativo de fachadas con pintura plástica lisa, para a realización da capa de acabado en revestimentos continuos bicapa; limpieza y lijado previo do soporte de morteiro industrial, en bo estado de conservación, man de fondo e dúas mans de acabado (rendimento: 0,1 l/m² cada man).
Descomposto | Ud | Descomposición |  |  | Rend. | p.s. | Prezo partida
mt27pij100a | l | Pintura autolimpiable a base de resinas de Pliolite e disolventes orgánicos, resistente á intemperie, auga de choiva, ambentes mariños e choiva ácida, cor branca, acabado mate, aplicada con brocha, rodillo ou pistola. |  |  | 0.2 | 11.16 | 2.23
mt27pij020c | l | Pintura plástica para exterior a base de un copolímero acrílico-vinílico, impermeable á auga da choiva e permeable ó vapor de auga, antimoho, cor branca, acabado mate, aplicada con brocha, rodillo ou pistola. |  |  | 0.2 | 9.31 | 1.86
mo036 | h | Oficial 1ª pintor. |  |  | 0.254 | 15.28 | 3.88
mo071 | h | Axudante pintor. |  |  | 0.254 | 14.65 | 3.72
| % | Medios auxiliares |  |  | 2 | 11.69 | 0.23
| % | Costes indirectos |  |  | 3 | 11.92 | 0.36
Custo de mantemento decenal: 21,49€ nos primeiros 10 anos. | [5 empty] | Total: | 12.28