## Folla 1
RIP025 |  | m² | Pintura plástica sobre paramentos interiores de morteiro de cemento.
Pintura plástica con textura lisa, cor branca, acabado mate, sobre paramentos horizontais e verticais interiores de morteiro de cemento, man de fondo e dúas mans de acabado (rendimento: 0,125 l/m² cada man).
Descomposto | Ud | Descomposición |  | Rend. | p.s. | Prezo partida
mt27pfj040a | l | Emulsión acrílica acuosa como fixador de superficies, incoloro, acabado brillante, aplicada con brocha, rodillo ou pistola. |  | 0.18 | 10.04 | 1.81
mt27pij040a | l | Pintura plástica para interior en dispersión acuosa, lavable, tipo II segundo UNE 48243, permeable ó vapor de auga, cor branca, acabado mate, aplicada con brocha, rodillo ou pistola. |  | 0.25 | 5.72 | 1.43
mo036 | h | Oficial 1ª pintor. |  | 0.192 | 15.28 | 2.93
mo071 | h | Axudante pintor. |  | 0.231 | 14.65 | 3.38
| % | Medios auxiliares |  | 2 | 9.55 | 0.19
| % | Costes indirectos |  | 3 | 9.74 | 0.29
Custo de mantemento decenal: 18,05€ nos primeiros 10 anos. |  |  |  |  | Total: | 10.03