## Folla 1
RIP035 |  |  | m² | Pintura plástica sobre paramentos interiores de xeso proxectado ou placas de xeso laminado.
Pintura plástica con textura lisa, cor branca, acabado mate, sobre paramentos horizontais e verticais interiores de xeso proxectado ou placas de xeso laminado, man de fondo e dúas mans de acabado (rendimento: 0,125 l/m² cada man).
Descomposto | Ud | Descomposición |  |  | Rend. | p.s. | Prezo partida
mt27pfj010a | l | Imprimación seladora para interior con resinas acrílicas en dispersión acuosa, especialmente indicada sobre xeso, cor branca, aplicada con brocha, rodillo ou pistola. |  |  | 0.18 | 7.86 | 1.41
mt27pij040a | l | Pintura plástica para interior en dispersión acuosa, lavable, tipo II segundo UNE 48243, permeable ó vapor de auga, cor branca, acabado mate, aplicada con brocha, rodillo ou pistola. |  |  | 0.25 | 5.72 | 1.43
mo036 | h | Oficial 1ª pintor. |  |  | 0.192 | 15.28 | 2.93
mo071 | h | Axudante pintor. |  |  | 0.231 | 14.65 | 3.38
| % | Medios auxiliares |  |  | 2 | 9.15 | 0.18
| % | Costes indirectos |  |  | 3 | 9.33 | 0.28
Custo de mantemento decenal: 17,30€ nos primeiros 10 anos. | [5 empty] | Total: | 9.61