## Folla 1
RLH010 | m² |  |  | Hidrófugo transparente para fachadas.
Tratamento superficial de protección hidrófuga para fachadas de pedra natural, mediante impregnación acuosa, incolora, hidrófuga, aplicada nunha man (rendimento: 0,28 l/m²).
Descomposto |  | Ud | Descomposición |  | Rend. | p.s. | Prezo partida
mt09reh190b |  | l | Impregnación acuosa, incolora, hidrófuga, a base de unha mistura de silano e siloxano, cunha profundidade media de penetración de 3 mm, resistente ós raios UV, repelente da auga e a suciedade, para aplicación sobre superficies de ladrillo cerámico ou pedra natural. |  | 0.28 | 6.38 | 1.79
mo036 |  | h | Oficial 1ª pintor. |  | 0.203 | 15.28 | 3.1
|  | % | Medios auxiliares |  | 2 | 4.89 | 0.1
|  | % | Costes indirectos |  | 3 | 4.99 | 0.15
Custo de mantemento decenal: 4,83€ nos primeiros 10 anos. | [5 empty] | Total: | 5.14