## Folla 1
RNS010 |  |  | m² | Esmalte sintético, acabado ferro forxa.
Esmalte sintético, cor a escoller, acabado forxa mate, sobre superficie de ferro ou aceiro, limpeza e preparación da superficie a pintar, mediante medios manuais ata deixala exenta de graxas, dúas mans de imprimación, cunha espesura mínima de película seca de 45 micras por man (rendimento: 0,141 l/m²) e dúas mans de acabado con esmalte sintético cunha espesura mínima de película seca de 30 micras por man (rendimento: 0,075 l/m²).
Descomposto | Ud | Descomposición |  |  | Rend. | p.s. | Prezo partida
mt27pfi010 | l | Imprimación de secado rápido, formulada con resinas alquídicas modificadas e fosfato de zinc. |  |  | 0.281 | 4.8 | 1.35
mt27esj030a | l | Esmalte sintético para interior, acabado forxa mate, a base de resinas alcídicas especiales e pigmentos antioxidantes, cor a elexir, aplicado con brocha, rodillo ou pistola. |  |  | 0.15 | 16.78 | 2.52
mo036 | h | Oficial 1ª pintor. |  |  | 0.387 | 15.28 | 5.91
mo071 | h | Axudante pintor. |  |  | 0.387 | 14.65 | 5.67
| % | Medios auxiliares |  |  | 2 | 15.45 | 0.31
| % | Costes indirectos |  |  | 3 | 15.76 | 0.47
Custo de mantemento decenal: 47,88€ nos primeiros 10 anos. | [5 empty] | Total: | 16.23